## Library
Part Number | Library Ref | Library Path | Author | Comment | Component Kind | Component Type | ComponentLink1Description | ComponentLink1URL | ComponentLink2Description | ComponentLink2URL | Description | Designator | Footprint | Library Reference | Manufacturer | ManufacturerPartNumber | Pin Count | Power\Voltage | Rem | TKE | Tolerance | TU/GOST | Type | Value | Корпус | Примечание | Footprint Path | Footprint Ref | Power/Voltage | Tplerance | Function | Footprint Path 2 | Footprint Ref 2 | Footprint Path 3 | Footprint Ref 3 | Footprint Path 4 | Footprint Ref 4 | Footprint Path 5 | Footprint Ref 5 | Footprint Path 6 | Footprint Ref 6 | Footprint Path 7 | Footprint Ref 7 | Footprint Path 8 | Footprint Ref 8 | Footprint Path 9 | Footprint Ref 9 | Footprint Path 10 | Footprint Ref 10 | Footprint Path 11 | Footprint Ref 11 | Footprint Path 12 | Footprint Ref 12 | DocNumber | GroupSpecification
15EDGRC-3.5-02 | 15EDGRC-3.5-02 | Libraries\Elements.SchLib | * | 15EDGRC-3.5-02 | Standard | Standard | * | * | Сайт производителя | * | Разъем | 15EDGRC-3.5-02 | 15EDGRC-3.5-02 | 15EDGRC-3.5-02 | * | 15EDGRC-3.5-02 | 2 | * | * | * | * | * | * | * | * | * | Libraries\footprints.PcbLib | 15EDGRC-3.5-02
15EDGRC-3.5-03 | 15EDGRC-3.5-03 | Libraries\Elements.SchLib | * | 15EDGRC-3.5-03 | Standard | Standard | * | * | Сайт производителя | * | Разъем | 15EDGRC-3.5-03 | 15EDGRC-3.5-03 | 15EDGRC-3.5-03 | * | 15EDGRC-3.5-03 | 3 | * | * | * | * | * | * | * | * | * | Libraries\footprints.PcbLib | 15EDGRC-3.5-03
15EDGRC-3.81-02P | 15EDGRC-3.81-02P | Libraries\Elements.SchLib | * | 15EDGRC-3.81-02P | Standard | Standard | * | * | Сайт производителя | * | Разъем | 15EDGRC-3.81-02P | 15EDGRC-3.81-04P | 15EDGRC-3.81-02P | * | 15EDGRC-3.81-02P | 2 | * | * | * | * | * | * | * | * | * | Libraries\footprints.PcbLib | 15EDGRC-3.81-04P
15EDGRC-3.81-03P | 15EDGRC-3.81-03P | Libraries\Elements.SchLib | * | 15EDGRC-3.81-03P | Standard | Standard | * | * | Сайт производителя | * | Разъем | 15EDGRC-3.81-03P | 15EDGRC-3.81-03P | 15EDGRC-3.81-03P | * | 15EDGRC-3.81-03P | 3 | * | * | * | * | * | * | * | * | * | Libraries\footprints.PcbLib | 15EDGRC-3.81-03P
15EDGRC-3.81-04P | 15EDGRC-3.81-04P | Libraries\Elements.SchLib | * | 15EDGRC-3.81-04P | Standard | Standard | * | * | Сайт производителя | * | Разъем | 15EDGRC-3.81-04P | 15EDGRC-3.81-02P | 15EDGRC-3.81-04P | * | 15EDGRC-3.81-04P | 4 | * | * | * | * | * | * | * | * | * | Libraries\footprints.PcbLib | 15EDGRC-3.81-02P
15EDGVC-3.5-08 | 15EDGVC-3.5-08 | Libraries\Elements.SchLib | * | 15EDGVC-3.5-08 | Standard | Standard | * | * | Сайт производителя | * | Разъем | 15EDGVC-3.5-08 | 15EDGVC-3.5-08 | 15EDGVC-3.5-08 | * | 15EDGVC-3.5-08 | 8 | * | * | * | * | * | * | * | * | * | Libraries\footprints.PcbLib | 15EDGVC-3.5-08
2450AT18A100E | 2450AT18A100E | Libraries\Elements.SchLib |  | 2450AT18A100E | Standard | Standard |  |  |  |  | Чип антенна 2.45 ГГц | 2450AT18A100E | 2450AT18A100E | 2450AT18A100E | * | 2450AT18A100E | 1 |  | * | * |  |  | * | * | * | * | Libraries\footprints.PcbLib | 2450AT18A100E | * | *
2EDGV-5.0-02P-14 | 2EDGV-5.0-02P-14 | Libraries\Elements.SchLib | * | 2EDGV-5.0-02P-14 | Standard | Standard | * | * | Сайт производителя | * | Разъем | 2EDGV-5.0-02P-14 | 2EDGV-5.0-02P-14 | 2EDGV-5.0-02P-14 | * | 2EDGV-5.0-02P-14 | 2 | * | * | * | * | * | * | * | * | * | Libraries\footprints.PcbLib | 2EDGV-5.0-02P-14
2N3904 | 2N3904 | Libraries\Elements.SchLib |  | * | Standard | Standard |  |  |  |  | Транз. N-P-N TO-92 | 2N3904 | TO-92 | 2N3904 | * | 2N3904 | 3 |  | * | * | * |  | * | * | * | * | Libraries\footprints.PcbLib | TO-92 | *
2SA1930 | 2SA1930 | Libraries\Elements.SchLib |  | * | Standard | Standard |  |  |  |  | Транз. P-N-P TO-220f | 2SA1930 | TO-220 | 2SA1930 | * | 2SA1930 | 3 |  | * | * | * |  | * | * | * | * | Libraries\footprints.PcbLib | TO-220 | *
2SC5171 | 2SC5171 | Libraries\Elements.SchLib |  | * | Standard | Standard |  |  |  |  | Транз. N-P-N TO-220f | 2SC5171 | TO-220 | 2SC5171 | * | 2SC5171 | 3 |  | * | * | * |  | * | * | * | * | Libraries\footprints.PcbLib | TO-220 | *
3006P-1-104LF | 3006P-1-104LF | Libraries\Elements.SchLib | * | 3006P-1-104LF | Standard | Standard | * | * | * | * | Переменный резистор, многооборотный | 3006P-1-104LF | 3006P-1-104LF | 3006P-1-104LF | * | 3006P-1-104LF | 3 |  | * | * | * | * | * | * | * | * | Libraries\footprints.PcbLib | 3006P-1-104LF | *
3266W-1-503LF | 3266W-1-503LF | Libraries\Elements.SchLib | * | 3266W-1-503LF | Standard | Standard | * | * | * | * | Переменный резистор, многооборотный | 3266W-1-503LF | 3266W-1-503LF | 3266W-1-503LF | * | 3266W-1-503LF | 3 |  | * | * | * | * | * | * | * | * | Libraries\footprints.PcbLib | 3266W-1-503LF | *
3314G-1-203E | 3314G-1-203E | Libraries\Elements.SchLib | * | 3314G-1-203E | Standard | Standard | * | * | * | * | Переменный резистор, SMD | 3314G-1-203E | 3314G-1 | 3314G-1-203E | * | 3314G-1-203E | 3 |  | * | * | * | * | * | * | * | * | Libraries\footprints.PcbLib | 3314G-1 | *
3362P-1-502LF | 3362P-1-502LF | Libraries\Elements.SchLib | * | 3362P-1-502LF | Standard | Standard | * | * | * | * | Переменный резистор, многооборотный | 3362P-1-502LF | 3362P-1-502LF | 3362P-1-502LF | * | 3362P-1-502LF | 3 |  | * | * | * | * | * | * | * | * | Libraries\footprints.PcbLib | 3362P-1-502LF | *
4.3inch 480x272 Touch LCD [A] | 4.3inch 480x272 Touch LCD [A] | Libraries\Elements.SchLib | * | 4.3inch 480x272 Touch LCD [A] | Standard | Standard | * | * | * | * |  | 4.3inch 480x272 Touch LCD [A] | 4.3inch 480x272 Touch LCD [A] | 4.3inch 480x272 Touch LCD [A] | * | 4.3inch 480x272 Touch LCD [A] | 40 |  | * | * | * | * | * | * | * | * | Libraries\footprints.PcbLib | 4.3inch 480x272 Touch LCD [A] | *
6N136 | 6N136 | Libraries\Elements.SchLib | * | 6N136 | Standard | Standard | * | * | * | * |  | 6N136 | DIP-8 | 6N136 | * | 6N136 | 8 |  | * | * | * | * | * | * | * | * | Libraries\footprints.PcbLib | DIP-8 | *
74HC14D | 74HC14D | Libraries\Elements.SchLib | * | 74HC14D | Standard | Standard | * | * | * | * | Триггер Шмидта | 74HC14D | SO14 | 74HC14D | * | 74HC14D | 14 |  | * | * | * | * | * | * | * | * | Libraries\footprints.PcbLib | SO14 | * |  | 1
74HC595D | 74HC595D | Libraries\Elements.SchLib | * | 74HC595D | Standard | Standard | * | * | * | * | Сдвиговый 8-разрядный регистр | 74HC595D | SO16 | 74HC595D | * | 74HC595D | 16 |  | * | * | * | * | * | * | * | * | Libraries\footprints.PcbLib | SO16 | * |  | RG
7914G-000ETR-ND | 7914G-000ETR-ND | Libraries\Elements.SchLib | * | 7914G-000ETR-ND | Standard | Standard | * | * | * | * | Кнопка | 7914G-000ETR-ND | 0695HIM-130G-G | 7914G-000ETR-ND | * | 7914G-000ETR-ND | 4 | * | * | * | * | * | * | * | * | * | Libraries\footprints.PcbLib | 0695HIM-130G-G |  |  |  | Libraries\footprints.PcbLib | 7914G
AD8221AR | AD8221AR | Libraries\Elements.SchLib | * | AD8221AR | Standard | Standard | * | * | * | * |  | AD8221AR | MSOP-8 | AD8221AR | * | AD8221AR | 8 |  | * | * | * | * | * | * | * | * | Libraries\footprints.PcbLib | MSOP-8 | * |  |  | Libraries\footprints.PcbLib | SO8
AD8541ARTZ-R2 | AD8541ARTZ-R2 | Libraries\Elements.SchLib | * | AD8541ARTZ-R2 | Standard | Standard | * | * | * | * |  | AD8541ARTZ-R2 | SOT23-5 leads | AD8541ARTZ-R2 | * | AD8541ARTZ-R2 | 5 |  | * | * | * | * | * | * | * | * | Libraries\footprints.PcbLib | SOT23-5 leads | *
AD8542ARZ | AD8542ARZ | Libraries\Elements.SchLib | * | AD8542ARZ | Standard | Standard | * | * | * | * |  | AD8542ARZ | SO8 | AD8542ARZ | * | AD8542ARZ | 8 |  | * | * | * | * | * | * | * | * | Libraries\footprints.PcbLib | SO8 | *
AD8544ARZ | AD8544ARZ | Libraries\Elements.SchLib | * | AD8544ARZ | Standard | Standard | * | * | * | * |  | AD8544ARZ | SO14 | AD8544ARZ | * | AD8544ARZ | 14 |  | * | * | * | * | * | * | * | * | Libraries\footprints.PcbLib | SO14 | *
AD8671ARZ | AD8671ARZ | Libraries\Elements.SchLib | * | AD8671ARZ | Standard | Standard | * | * | * | * |  | AD8671ARZ | SOIC8_N | AD8671ARZ | * | AD8671ARZ | 8 |  | * | * | * | * | * | * | * | * | Libraries\footprints.PcbLib | SOIC8_N | *
ADE7758ARWZ | ADE7758ARWZ | Libraries\Elements.SchLib | * | ADE7758ARWZ | Standard | Standard | * | * | * | * |  | ADE7758ARWZ | SOIC24_W | ADE7758ARWZ | * | ADE7758ARWZ | 24 |  | * | * | * | * | * | * | * | * | Libraries\footprints.PcbLib | SOIC24_W | *
ADS8354IPW | ADS8354IPW | Libraries\Elements.SchLib | * | ADS8354IPW | Standard | Standard | * | * | * | * |  | ADS8354IPW | TSOP65P640X120-16N | ADS8354IPW | * | ADS8354IPW | 16 |  | * | * | * | * | * | * | * | * | Libraries\footprints.PcbLib | TSOP65P640X120-16N | * |  | ADC
ADS8354IPW_module | ADS8354IPW_module | Libraries\Elements.SchLib | * | ADS8354IPW_module | Standard | Standard | * | * | * | * |  | ADS8354IPW_module | ADC_module | ADS8354IPW_module | * | ADS8354IPW_module | 14 |  | * | * | * | * | * | * | * | * | Libraries\footprints.PcbLib | ADC_module | *
ADS8691IPW | ADS8691IPW | Libraries\Elements.SchLib | * | ADS8691IPW | Standard | Standard | * | * | * | * | ADC, SAR, 18-bit, bipolar range | ADS8691IPW | TSSOP-16 | ADS8691IPW | * | ADS8691IPW | 16 |  | * | * | * | * | * | * | * | * | Libraries\footprints.PcbLib | TSSOP-16 | *
ADUM263N1BRIZ | ADUM263N1BRIZ | Libraries\Elements.SchLib | * | ADUM263N1BRIZ | Standard | Standard | * | * | * | * |  | ADUM263N1BRIZ | SOIC16N | ADUM263N1BRIZ | * | ADUM263N1BRIZ | 16 |  | * | * | * | * | * | * | * | * | Libraries\footprints.PcbLib | SOIC16N | *
AM1S-0505SZ | AM1S-0505SZ | Libraries\Elements.SchLib | * | AM1S-0505SZ | Standard | Standard | * | * | * | * | DC/DC преобразователь Uвх=5В, Uвых=5В 1Вт | AM1S-0505SZ | AM1S-0505SZ | AM1S-0505SZ | * | AM1S-0505SZ | 4 |  | * | * | * | * | * | * | * | * | Libraries\footprints.PcbLib | AM1S-0505SZ | *
Arduino nano | Arduino nano | Libraries\Elements.SchLib | * | Arduino nano | Standard | Standard | * | * | * | * |  | Arduino nano | Arduino nano | Arduino nano | * | Arduino nano | 30 |  | * | * | * | * | * | * | * | * | Libraries\footprints.PcbLib | Arduino nano | *
AS1360-30-T | AS1360-30-T | Libraries\Elements.SchLib | * | AS1360-30-T | Standard | Standard | * | * | * | * |  | AS1360-30-T | SOT23 | AS1360-30-T | * | AS1360-30-T | 3 |  | * | * | * | * | * | * | * | * | Libraries\footprints.PcbLib | SOT23 | *
AS4C4M16SA-7TCN | AS4C4M16SA-7TCN | Libraries\Elements.SchLib | * | AS4C4M16SA-7TCN | Standard | Standard | * | * | * | * | SDRAM 64 Mbit, 4 M x 16 | AS4C4M16SA-7TCN | TSOP 54 | AS4C4M16SA-7TCN | * | AS4C4M16SA-7TCN | 54 |  | * | * | * | * | * | * | * | * | Libraries\footprints.PcbLib | TSOP 54 | *
Atmega8-16AU | Atmega8-16AU | Libraries\Elements.SchLib | * | Atmega8 | Standard | Standard | * | * | * | * | Микроконтроллер | Atmega8-16AU | Atmega8-16AU | Atmega8-16AU | * | Atmega8-16AU | 32 |  | * | * | * | * | * | * | * | * | Libraries\footprints.PcbLib | Atmega8-16AU | * |  | MCS
ATTINY2313-20SU | ATTINY2313-20SU | Libraries\Elements.SchLib | * | ATTINY2313-20SU | Standard | Standard | * | * | * | * |  | ATTINY2313-20SU | SO20 | ATTINY2313-20SU | * | ATTINY2313-20SU | 20 |  | * | * | * | * | * | * | * | * | Libraries\footprints.PcbLib | SO20 | *
B57235-S 509-M | B57235-S 509-M | Libraries\Elements.SchLib | * | B57235-S 509-M | Standard | Standard | * | * | * | * | Термистор NTC | B57235-S 509-M | CERCAP | B57235-S 509-M | * | B57235-S 509-M | 2 |  | * | * | * | * | * | * | * | * | Libraries\footprints.PcbLib | CERCAP | *
B82724-J2202-N1 | B82724-J2202-N1 | Libraries\Elements.SchLib | * | B82724-J2202-N1 | Standard | Standard | * | * | * | * | Линейный фильтр, 2x6.8мГн, 2.0A | B82724-J2202-N1 | B82724-J2202-N1 | B82724-J2202-N1 | * | B82724-J2202-N1 | 4 |  | * | * | * | * | * | * | * | * | Libraries\footprints.PcbLib | B82724-J2202-N1 | *
BAT54S | BAT54S | Libraries\Elements.SchLib | * | BAT54S | Standard | Standard | * | * | * | * |  | BAT54S | SOT23 | BAT54S | * | BAT54S | 3 |  | * | * | * | * | * | * | * | * | Libraries\footprints.PcbLib | SOT23 | *
BC556 | BC556 | Libraries\Elements.SchLib |  | * | Standard | Standard |  |  |  |  | Транз. P-N-P TO-92 | BC556 | TO-92 | BC556 | * | BC556 | 3 |  | * | * | * |  | * | * | * | * | Libraries\footprints.PcbLib | TO-92 | *
BH-40 | BH-40 | Libraries\Elements.SchLib | * | BH-40 | Standard | Standard | * | * | Сайт производителя | * | Разъем | BH-40 | BH-40 | BH-40 | * | BH-40 | 40 | * | * | * | * | * | * | * | * | * | Libraries\footprints.PcbLib | BH-40
BK3254 | BK3254 | Libraries\Elements.SchLib |  | BK3254 | Standard | Standard | [5 empty] | BK3254 | BK3254 | BK3254 | * | BK3254 | 40 |  | * | * | * |  | * | * | * | * | Libraries\footprints.PcbLib | BK3254 | *
BMS 3S | BMS 3S | Libraries\Elements.SchLib |  | BMS 3S | Standard | Standard |  |  |  |  | Контроллер заряда АКБ | BMS 3S | BMS 3S | BMS 3S | * | * | 6 |  | * | * | * |  | * | * | * | * | Libraries\footprints.PcbLib | BMS 3S | *
BT151-650R.127 | BT151-650R.127 | Libraries\Elements.SchLib | * | BT151-650R.127 | Standard | Standard | * | * | * | * | Тиристор 12А 650В 15мА TO-220AB | BT151-650R.127 | TO-220 | BT151-650R.127 | * | BT151-650R.127 | 3 | * | * | * | * | * | * | * | * | * | Libraries\footprints.PcbLib | TO-220
C2-23-0.125 | C2-23-0.125 | Libraries\Elements.SchLib |  | 10k | Standard | Standard |  |  |  |  | Резистор | C2-23-0.125 | resistor C2-23-0.125 | C2-23-0.125 | * | C2-23-0,125-10k±5% | 2 |  | * | * | * |  | * | * | * | * | Libraries\footprints.PcbLib | resistor C2-23-0.125 | *
CC56-12SRWA | CC56-12SRWA | Libraries\Elements.SchLib | * | CC56-12SRWA | Standard | Standard | * | * | * | * | индикатор 4 знакоместа ОК | CC56-12SRWA | CC56-12SRWA | CC56-12SRWA | * | CC56-12SRWA | 12 |  | * | * | * | * | * | * | * | * | Libraries\footprints.PcbLib | CC56-12SRWA | *
CG2145L | CG2145L | Libraries\Elements.SchLib | * | CG2145L | Standard | Standard | * | * | * | * |  | CG2145L | CG2145L | CG2145L | * | CG2145L | 2 |  | * | * | * | * | * | * | * | * | Libraries\footprints.PcbLib | CG2145L | *
Clamping contact | Clamping contact | Libraries\Elements.SchLib | * | Clamping contact | Standard | Standard | * | * | Сайт производителя | * | Разъем | Clamping contact | Clamping contact | Clamping contact | * | Clamping contact | 2 | * | * | * | * | * | * | * | * | * | Libraries\footprints.PcbLib | Clamping contact
CR1/2AA-CD | CR1/2AA-CD | Libraries\Elements.SchLib | * | CR1/2AA-CD | Standard | Standard | * | * | * | * | Battery 3V, 950 mAh | CR1/2AA-CD | CR1/2AA-CD | CR1/2AA-CD | * | CR1/2AA-CD | 2 |  | * | * | * | * | * | * | * | * | Libraries\footprints.PcbLib | CR1/2AA-CD | *
Crystal freq | Crystal freq | Libraries\Elements.SchLib | * | Crystal freq | Standard | Standard | * | * | * | * | Кварцевый резонатор | Crystal freq | часовой кварц | Crystal freq | * | HC49/S | 2 | * | * | * | * | * | * | * | * | * | Libraries\footprints.PcbLib | HC49/S |  |  |  | Libraries\footprints.PcbLib | часовой кварц
CWF-4 | CWF-4 | Libraries\Elements.SchLib | * | CWF-4 | Standard | Standard | * | * | Сайт производителя | * | Разъем | CWF-4 | CFW-4 | CWF-4 | * | CWF-4 | 4 | * | * | * | * | * | * | * | * | * | Libraries\footprints.PcbLib | CFW-4
DB155S | DB155S | Libraries\Elements.SchLib | * | DB155S | Standard | Standard | * | * | * | * |  | DB155S | DB155S | DB155S | * | DB155S | 4 |  | * | * | * | * | * | * | * | * | Libraries\footprints.PcbLib | DB155S | *
DF Player Mini | DF Player Mini | Libraries\Elements.SchLib | * | DF Player Mini | Standard | Standard | * | * | * | * |  | DF Player Mini | DF Player Mini | DF Player Mini | * | DF Player Mini | 16 |  | * | * | * | * | * | * | * | * | Libraries\footprints.PcbLib | DF Player Mini | *
DF10 | DF10 | Libraries\Elements.SchLib | * | DF10 | Standard | Standard | * | * | * | * | Диодный мост, 1А, 1000В | DF10 | DF10M | DF10 | * | DF10 | 4 |  | * | * | * | * | * | * | * | * | Libraries\footprints.PcbLib | DF10M | * |  |  | Libraries\footprints.PcbLib | DF10S
DG141R-2.54-02P | DG141R-2.54-02P | Libraries\Elements.SchLib | * | DG141R-2.54-02P | Standard | Standard | * | * | Сайт производителя | * | Разъем | DG141R-2.54-02P | DG141R-2.54-02P | DG141R-2.54-02P | * | DG141R-2.54-02P | 2 | * | * | * | * | * | * | * | * | * | Libraries\footprints.PcbLib | DG141R-2.54-02P
DG141R-2.54-03P | DG141R-2.54-03P | Libraries\Elements.SchLib | * | DG141R-2.54-03P | Standard | Standard | * | * | Сайт производителя | * | Разъем | DG141R-2.54-03P | DG141R-2.54-03P | DG141R-2.54-03P | * | DG141R-2.54-03P | 3 | * | * | * | * | * | * | * | * | * | Libraries\footprints.PcbLib | DG141R-2.54-03P
DG141R-2.54-10P | DG141R-2.54-10P | Libraries\Elements.SchLib | * | DG141R-2.54-10P | Standard | Standard | * | * | Сайт производителя | * | Разъем | DG141R-2.54-10P | DG141R-2.54-10P | DG141R-2.54-10P | * | DG141R-2.54-10P | 10 | * | * | * | * | * | * | * | * | * | Libraries\footprints.PcbLib | DG141R-2.54-10P
DG141V-02P | DG141V-02P | Libraries\Elements.SchLib | * | DG141V-02P | Standard | Standard | * | * | Сайт производителя | * | Разъем | DG141V-02P | DG141V-02P | DG141V-02P | * | DG141V-02P | 2 | * | * | * | * | * | * | * | * | * | Libraries\footprints.PcbLib | DG141V-02P
DG141V-03P | DG141V-03P | Libraries\Elements.SchLib | * | DG141V-03P | Standard | Standard | * | * | Сайт производителя | * | Разъем | DG141V-03P | DG141V-03P | DG141V-03P | * | DG141V-03P | 3 | * | * | * | * | * | * | * | * | * | Libraries\footprints.PcbLib | DG141V-03P
DG301-5.0-2P12 | DG301-5.0-2P12 | Libraries\Elements.SchLib | * | DG301-5.0-2P12 | Standard | Standard | * | * | * | * | Клеммник винтовой, 2-контактный, 5мм | DG301-5.0-2P12 | DG301-5.0-2P12 | DG301-5.0-2P12 | * | DG301-5.0-2P12 | 2 |  | * | * | * | * | * | * | * | * | Libraries\footprints.PcbLib | DG301-5.0-2P12 | *
DG301-5.0-3P12 | DG301-5.0-3P12 | Libraries\Elements.SchLib | * | DG301-5.0-3P12 | Standard | Standard | * | * | * | * | Клеммник винтовой, 3-контактный, 5мм | DG301-5.0-3P12 | DG301-5.0-3P12 | DG301-5.0-3P12 | * | DG301-5.0-3P12 | 3 |  | * | * | * | * | * | * | * | * | Libraries\footprints.PcbLib | DG301-5.0-3P12 | *
DIODE | DIODE | Libraries\Elements.SchLib | * | DIODE | Standard | Standard | * | * | * | * | Диод | DIODE | R-6 | DIODE | * | 1N4007 | 2 | * | * | * | * | * | * | * | * | * | Libraries\footprints.PcbLib | DIODE |  |  |  | Libraries\footprints.PcbLib | DO-27 | Libraries\footprints.PcbLib | DO-35 | Libraries\footprints.PcbLib | R-6 | Libraries\footprints.PcbLib | SM-1 | Libraries\footprints.PcbLib | SMB | Libraries\footprints.PcbLib | SMC | Libraries\footprints.PcbLib | SOD323 | Libraries\footprints.PcbLib | SOD-123
DM3AT-SF-PEJM5 | DM3AT-SF-PEJM5 | Libraries\Elements.SchLib | * | DM3AT-SF-PEJM5 | Standard | Standard | * | * | * | * | Разъем MicroSD | DM3AT-SF-PEJM5 | DM3AT-SF-PEJM5 | DM3AT-SF-PEJM5 | * | DM3AT-SF-PEJM5 | 14 |  | * | * | * | * | * | * | * | * | Libraries\footprints.PcbLib | DM3AT-SF-PEJM5 | *
DM-STF4BB | DM-STF4BB | Libraries\Elements.SchLib | * | DM-STF4BB | Standard | Standard | * | * | * | * |  | DM-STF4BB |  | DM-STF4BB | * | DM-STF4BB | 188 |  | * | * | * | * | * | * | * | * |  |  | *
DRB- 9MA | DRB- 9MA | Libraries\Elements.SchLib | * | DRB- 9MA | Standard | Standard | * | * | Сайт производителя | * | Разъем | DRB- 9MA | DRB- 9MA | DRB- 9MA | * | DRB- 9MA | 9 | * | * | * | * | * | * | * | * | * | Libraries\footprints.PcbLib | DRB- 9MA
DS1040-03RN | DS1040-03RN | Libraries\Elements.SchLib |  | DS1040-03RN | Standard | Standard |  |  |  |  | DIP переключатель 4 позиции | DS1040-03RN | DS1040-03 | DS1040-03RN | * | DS1040-03RN | 6 |  | * | * | * |  | * | * | * | * | Libraries\footprints.PcbLib | DS1040-03 | *
DS1040-04RN | DS1040-04RN | Libraries\Elements.SchLib |  | DS1040-04RN | Standard | Standard |  |  |  |  | DIP переключатель 4 позиции | DS1040-04RN | DS1040-04 | DS1040-04RN | * | DS1040-04RN | 8 |  | * | * | * |  | * | * | * | * | Libraries\footprints.PcbLib | DS1040-04 | *
DS1307 | DS1307 | Libraries\Elements.SchLib | * | * | Standard | Standard | * | * | * | * | часы реального времени | DS1307 | DS1307 | DS1307 | * | DS1307 | 8 |  | * | * | ±5% | * | * | * | * | * | Libraries\footprints.PcbLib | DS1307 | *
DS18B20 | DS18B20 | Libraries\Elements.SchLib | * | DS18B20 | Standard | Standard | * | * | * | * |  | DS18B20 | TO-92_1 | DS18B20 | * | DS18B20 | 3 |  | * | * | * | * | * | * | * | * | Libraries\footprints.PcbLib | TO-92_1 | *
DS3231 | DS3231 | Libraries\Elements.SchLib | * | DS3231 | Standard | Standard | * | * | * | * | часы реального времени | DS3231 | DS3231 | DS3231 | * | DS3231 | 16 |  | * | * | ±5% | * | * | * | * | * | Libraries\footprints.PcbLib | DS3231 | *
DSP2a-L2-DC3V | DSP2a-L2-DC3V | Libraries\Elements.SchLib | * | DSP2a-L2-DC3V | Standard | Standard | * | * | * | * | General Purpose Relays 2 Form A 3VDC 2 Form A 8A 250VAC | DSP2a-L2-DC3V | DSP2a-L2-DC3V | DSP2a-L2-DC3V | * | DSP2a-L2-DC3V | 8 |  | * | * | * | * | * | * | * | * | Libraries\footprints.PcbLib | DSP2a-L2-DC3V | *
ECH381R-12P | ECH381R-12P | Libraries\Elements.SchLib | * | ECH381R-12P | Standard | Standard | * | * | * | * |  | ECH381R-12P | ECH381R-12P | ECH381R-12P | * | ECH381R-12P | 12 |  | * | * | * | * | * | * | * | * | Libraries\footprints.PcbLib | ECH381R-12P | *
ESP8266-12F | ESP8266-12F | Libraries\Elements.SchLib | * | ESP8266-12F | Standard | Standard | * | * | * | * |  | ESP8266-12F | ESP8266 | ESP8266-12F | * | ESP8266-12F | 22 |  | * | * | * | * | * | * | * | * | Libraries\footprints.PcbLib | ESP8266 | *
FC1-5211 | FC1-5211 | Libraries\Elements.SchLib |  | FC1-5211 | Standard | Standard | [5 empty] | FC1-5211 | FC1-5211 | FC1-5211 | * | FC1-5211 | 2 |  | * | * | * |  | * | * | * | * | Libraries\footprints.PcbLib | FC1-5211 | *
FSMSM | FSMSM | Libraries\Elements.SchLib | * | FSMSM | Standard | Standard | * | * | * | * | Кнопка | FSMSM | FSMSM | FSMSM | * | 7914G-000ETR-ND | 2 | * | * | * | * | * | * | * | * | * | Libraries\footprints.PcbLib | FSMSM
G6CK-2114P-US-DC12 | G6CK-2114P-US-DC12 | Libraries\Elements.SchLib | * | G6CK-2114P-US-DC12 | Standard | Standard | * | * | * | * |  | G6CK-2114P-US-DC12 | G6CK-2114P-US-DC12 | G6CK-2114P-US-DC12 | * | G6CK-2114P-US-DC12 | 8 |  | * | * | * | * | * | * | * | * | Libraries\footprints.PcbLib | G6CK-2114P-US-DC12 | *
HFBR-2402Z | HFBR-2402Z | Libraries\Elements.SchLib | * | HFBR-2402Z | Standard | Standard | * | * | * | * |  | HFBR-2402Z | HFBR-2402Z | HFBR-2402Z | * | HFBR-2402Z | 8 |  | * | * | * | * | * | * | * | * | Libraries\footprints.PcbLib | HFBR-2402Z | *
HLK-PM01 | HLK-PM01 | Libraries\Elements.SchLib | * | HLK-PM01 | Standard | Standard | * | * | * | * | AC/DC преобразователь 5В 3Вт | HLK-PM01 | HLK-PM01 | HLK-PM01 | * | HLK-PM01 | 4 |  | * | * | * | * | * | * | * | * | Libraries\footprints.PcbLib | HLK-PM01 | *
HR911105A | HR911105A | Libraries\Elements.SchLib | * | HR911105A | Standard | Standard | * | * | * | * | Разъем RJ-45 с трансформаторами и светодиодами | HR911105A | HR911105A | HR911105A | * | HR911105A | 16 |  | * | * | * | * | * | * | * | * | Libraries\footprints.PcbLib | HR911105A | *
HYR-1141 (GSA-1141) | HYR-1141 (GSA-1141) | Libraries\Elements.SchLib | * | HYR-1141 (GSA-1141) | Standard | Standard | * | * | * | * | Разъем SMA, гнездо угловое, на плату | HYR-1141 (GSA-1141) | HYR-1141 | HYR-1141 (GSA-1141) | * | HYR-1141 (GSA-1141) | 2 |  | * | * | * | * | * | * | * | * | Libraries\footprints.PcbLib | HYR-1141 | *
Inductor | Inductor | Libraries\Elements.SchLib | * | Inductor | Standard | Standard | * | * | * | * | Индуктивность постоянная без сердечника | Inductor | B82477G4224M | Inductor | * | EC24 - 100K | 2 | * | * | * | * | * | * | * | * | * | Libraries\footprints.PcbLib | 0603 |  |  |  | Libraries\footprints.PcbLib | B82464G4223M | Libraries\footprints.PcbLib | B82477G4224M | Libraries\footprints.PcbLib | EC24-101K_TH | Libraries\footprints.PcbLib | Inductor_D=9 | Libraries\footprints.PcbLib | LQH3NPN4R7MJRL | Libraries\footprints.PcbLib | SLF7_TDK
IR2101SPBF | IR2101SPBF | Libraries\Elements.SchLib | * | IR2101SPBF | Standard | Standard | * | * | * | * | Драйвер ключей верхнего и нижнего уровней | IR2101SPBF | SO8 | IR2101SPBF | * | IR2101SPBF | 8 |  | * | * | * | * | * | * | * | * | Libraries\footprints.PcbLib | SO8 | *
IR2153SPBF | IR2153SPBF | Libraries\Elements.SchLib | * | IR2153SPBF | Standard | Standard | * | * | * | * |  | IR2153SPBF | SO8 | IR2153SPBF | * | IR2153SPBF | 8 |  | * | * | * | * | * | * | * | * | Libraries\footprints.PcbLib | SO8 | *
IRF840ASPBF | IRF840ASPBF | Libraries\Elements.SchLib | * | IRF840ASPBF | Standard | Standard | * | * | * | * | N-канал 500В 8А [D2-PAK] | IRF840ASPBF | D2-PAK | IRF840ASPBF | * | IRF840ASPBF | 3 |  | * | * | * | * | * | * | * | * | Libraries\footprints.PcbLib | D2-PAK | *
IRFR9120NPBF | IRFR9120NPBF | Libraries\Elements.SchLib | * | IRFR9120NPBF | Standard | Standard | * | * | * | * | P-канал 100В 6.3А [D-PAK] | IRFR9120NPBF | DPAK | IRFR9120NPBF | * | IRFR9120NPBF | 3 |  | * | * | * | * | * | * | * | * | Libraries\footprints.PcbLib | DPAK | *
IRLML2244TRPBF | IRLML2244TRPBF | Libraries\Elements.SchLib | * | IRLML2244TRPBF | Standard | Standard | * | * | * | * | Транзистор, P-канал 20В 4.3А [Micro3 / SOT-23] | IRLML2244TRPBF | SOT23 | IRLML2244TRPBF | * | IRLML2244TRPBF | 3 |  | * | * | * | * | * | * | * | * | Libraries\footprints.PcbLib | SOT23 | *
IRLML2502TRPBF | IRLML2502TRPBF | Libraries\Elements.SchLib | * | IRLML2502TRPBF | Standard | Standard | * | * | * | * | N-канал 20В 4.2А logic [Micro3 / SOT-23] | IRLML2502TRPBF | SOT23 | IRLML2502TRPBF | * | IRLML2502TRPBF | 3 |  | * | * | * | * | * | * | * | * | Libraries\footprints.PcbLib | SOT23 | *
IRM-10-12 | IRM-10-12 | Libraries\Elements.SchLib | * | IRM-10-12 | Standard | Standard | * | * | * | * | AC/DC преобразователь 12В 10Вт | IRM-10-12 | IRM-10-12 | IRM-10-12 | * | IRM-10-12 | 4 |  | * | * | * | * | * | * | * | * | Libraries\footprints.PcbLib | IRM-10-12 | *
Jqc-3ff-s-z | Jqc-3ff-s-z | Libraries\Elements.SchLib | * | Jqc-3ff-s-z | Standard | Standard | * | * | * | * | Реле, 1 переключающийся контакт | Jqc-3ff-s-z | Jqc-3ff-s-z | Jqc-3ff-s-z | * | Jqc-3ff-s-z | 5 |  | * | * | * | * | * | * | * | * | Libraries\footprints.PcbLib | Jqc-3ff-s-z | *
K10-17 | K10-17 | Libraries\Elements.SchLib | * | =Value | Standard | Standard | * | * | * | * | Керамический конденсатор | K10-17 | B32652 | K10-17 | * | * | 2 |  | * | * | 10% | * | К10-17 | 200 пФ | * | * | Libraries\footprints.PcbLib | B32652 | 400 В |  |  | Libraries\footprints.PcbLib | CERCAP
K50-35 | K50-35 | Libraries\Elements.SchLib | * | =Value | Standard | Standard | * | * | * | * | Электролитический конденсатор | K50-35 | ELCAP_D=6,3_H=11_P=2,5 | K50-35 | * | * | 2 |  | * | * | 10% | * | K50-35 | 510 мкФ | * | * | Libraries\footprints.PcbLib | ELCAP_D=6,3_H=11_P=2,5 | 16 В |  |  | Libraries\footprints.PcbLib | ELCAP_D=8_H=11,5_P=4 | Libraries\footprints.PcbLib | ELCAP_D=10_H=20_P=5 | Libraries\footprints.PcbLib | ELCAP_D=13_P=5 | Libraries\footprints.PcbLib | ELCAP_D=17_P=7 | Libraries\footprints.PcbLib | ELCAP_D=20_P=10 | Libraries\footprints.PcbLib | ELCAP_HOR_D=10_H=16_P=5_MIR | Libraries\footprints.PcbLib | ELCAP_HOR_D=13_H=21_P=5 | Libraries\footprints.PcbLib | ELCAP_HOR_D=13_H=21_P=5_MIR | Libraries\footprints.PcbLib | ELCAP_HOR_D=14_H=25_P=5 | Libraries\footprints.PcbLib | ELCAP_HOR_D=17_H=30_P=5 | Libraries\footprints.PcbLib | ELCAP_HOR_D=18_H=37_P=7
KAM1005 | KAM1005 | Libraries\Elements.SchLib | * | KAM1005 | Standard | Standard | * | * | * | * | Блок питания 5В 2А | KAM1005 | KAM1005 | KAM1005 | * | KAM1005 | 5 |  | * | * | * | * | * | * | * | * | Libraries\footprints.PcbLib | KAM1005 | *
KEM-8102XX | KEM-8102XX | Libraries\Elements.SchLib | * | KEM-8102XX | Standard | Standard | * | * | * | * | индикатор 1 знакоместо | KEM-8102XX | KEM-8102XX | KEM-8102XX | * | KEM-8102XX | 13 |  | * | * | * | * | * | * | * | * | Libraries\footprints.PcbLib | KEM-8102XX | *
KLS2-EDR-5.08-02P-4 | KLS2-EDR-5.08-02P-4 | Libraries\Elements.SchLib | * | KLS2-EDR-5.08-02P-4 | Standard | Standard | * | * | * | * | Клеммник винтовой, 2-контактный, 5мм | KLS2-EDR-5.08-02P-4 | KLS2-EDR-5.08-02P | KLS2-EDR-5.08-02P-4 | * | KLS2-EDR-5.08-02P-4 | 2 |  | * | * | * | * | * | * | * | * | Libraries\footprints.PcbLib | KLS2-EDR-5.08-02P | *
KLS2-EDR-5.08-03P-4 | KLS2-EDR-5.08-03P-4 | Libraries\Elements.SchLib | * | KLS2-EDR-5.08-03P-4 | Standard | Standard | * | * | * | * | Клеммник винтовой, 2-контактный, 5мм | KLS2-EDR-5.08-03P-4 | KLS2-EDR-5.08-03P | KLS2-EDR-5.08-03P-4 | * | KLS2-EDR-5.08-03P-4 | 3 |  | * | * | * | * | * | * | * | * | Libraries\footprints.PcbLib | KLS2-EDR-5.08-03P | *
KSE340STU | KSE340STU | Libraries\Elements.SchLib |  | * | Standard | Standard |  |  |  |  | Транз. N-P-N TO126 | KSE340STU | TO126 | KSE340STU | * | KSE340STU | 3 |  | * | * | * |  | * | * | * | * | Libraries\footprints.PcbLib | TO126 | *
KT817 | KT817 | Libraries\Elements.SchLib |  | * | Standard | Standard |  |  |  |  | Транз. N-P-N TO-126 | KT817 | TO126 | KT817 | * | KT817 | 3 |  | * | * | * |  | * | * | * | * | Libraries\footprints.PcbLib | TO126 | *
KT819 | KT819 | Libraries\Elements.SchLib |  | * | Standard | Standard |  |  |  |  | Транз. N-P-N TO-220 | KT819 | TO-220 | KT819 | * | KT819 | 3 |  | * | * | * |  | * | * | * | * | Libraries\footprints.PcbLib | TO-220 | *
KX-327S | KX-327S | Libraries\Elements.SchLib | * | KX-327S | Standard | Standard | * | * | * | * | Часовой кварц, 20ppm | KX-327S | KX-327S | KX-327S | * | KX-327S | 2 | * | * | * | * | * | * | * | * | * | Libraries\footprints.PcbLib | KX-327S
KX-7 32.0 MHz | KX-7 32.0 MHz | Libraries\Elements.SchLib | * | KX-7 32.0 MHz | Standard | Standard | * | * | * | * | Кварцевый резонатор | KX-7 32.0 MHz | KX-7 | KX-7 32.0 MHz | * | KX-7 32.0 MHz | 4 | * | * | * | * | * | * | * | * | * | Libraries\footprints.PcbLib | KX-7
KX-8T 25.0 MHz | KX-8T 25.0 MHz | Libraries\Elements.SchLib | * | KX-8T 25.0 MHz | Standard | Standard | * | * | * | * | Кварцевый резонатор | KX-8T 25.0 MHz | KX_8T | KX-8T 25.0 MHz | * | KX-8T 25.0 MHz | 4 | * | * | * | * | * | * | * | * | * | Libraries\footprints.PcbLib | KX_8T
KX-9A 8.0 MHz | KX-9A 8.0 MHz | Libraries\Elements.SchLib | * | KX-9A 8.0 MHz | Standard | Standard | * | * | * | * | Кварцевый резонатор | KX-9A 8.0 MHz | KX_9A | KX-9A 8.0 MHz | * | KX-9A 8.0 MHz | 4 | * | * | * | * | * | * | * | * | * | Libraries\footprints.PcbLib | KX_9A
L7987 | L7987 | Libraries\Elements.SchLib | * | L7987 | Standard | Standard | * | * | * | * |  | L7987 | HTSSOP16 | L7987 | * | L7987 | 16 |  | * | * | * | * | * | * | * | * | Libraries\footprints.PcbLib | HTSSOP16 | *
LED | LED | Libraries\Elements.SchLib | * | LED | Standard | Standard | * | * | * | * | Светодиод круглый | LED | LED_3mm | LED | * | L132XHD | 2 | * | * | * | * | * | * | * | * | * | Libraries\footprints.PcbLib | L132 |  |  |  | Libraries\footprints.PcbLib | LED_3mm
LM1117IMPX-5.0/NOPB | LM1117IMPX-5.0/NOPB | Libraries\Elements.SchLib | * | LM1117IMPX-5.0/NOPB | Standard | Standard | * | * | * | * |  | LM1117IMPX-5.0/NOPB | SOT223 | LM1117IMPX-5.0/NOPB | * | LM1117IMPX-5.0/NOPB | 4 |  | * | * | * | * | * | * | * | * | Libraries\footprints.PcbLib | SOT223 | *
LM193 | LM193 | Libraries\Elements.SchLib | * | LM193 | Standard | Standard | * | * | * | * |  | LM193 | SOIC8_N | LM193 | * | LM193 | 8 |  | * | * | * | * | * | * | * | * | Libraries\footprints.PcbLib | SOIC8_N | *
LM317 | LM317 | Libraries\Elements.SchLib | * | LM317 | Standard | Standard | * | * | * | * | Интегральный стабилизатор | LM317 | TO-220 | LM317 | * | КР142ЕН5 | 3 |  | * | * | * | * | * | * | * | * | Libraries\footprints.PcbLib | LM317 | * |  | STU | Libraries\footprints.PcbLib | TO-220
LM79L05ACZ | LM79L05ACZ | Libraries\Elements.SchLib | * | LM79L05ACZ | Standard | Standard | * | * | * | * | Стабилизатор отрицательного напряжения | LM79L05ACZ | TO-92 | LM79L05ACZ | * | LM79L05ACZ | 3 |  | * | * | * | * | * | * | * | * | Libraries\footprints.PcbLib | TO-92 | *
LP2950CZ-3.3/NOPB | LP2950CZ-3.3/NOPB | Libraries\Elements.SchLib | * | LP2950CZ-3.3/NOPB | Standard | Standard | * | * | * | * | Интегральный стабилизатор 3.3В | LP2950CZ-3.3/NOPB | TO-92_1 | LP2950CZ-3.3/NOPB | * | LP2950CZ-3.3/NOPB | 3 |  | * | * | * | * | * | * | * | * | Libraries\footprints.PcbLib | TO-92_1 | * |  | STU
LSH14CNR | LSH14CNR | Libraries\Elements.SchLib | * | LSH14CNR | Standard | Standard | * | * | * | * | Battery 3.6V, 5800 mAh | LSH14CNR | LSH14CNR | LSH14CNR | * | LSH14CNR | 2 |  | * | * | * | * | * | * | * | * | Libraries\footprints.PcbLib | LSH14CNR | *
LSH20CNR | LSH20CNR | Libraries\Elements.SchLib | * | LSH20CNR | Standard | Standard | * | * | * | * | Battery 3.6V, 13000 mAh | LSH20CNR | LSH20CNR | LSH20CNR | * | LSH20CNR | 2 |  | * | * | * | * | * | * | * | * | Libraries\footprints.PcbLib | LSH20CNR | *
LTC6655BHMS8-4.096 | LTC6655BHMS8-4.096 | Libraries\Elements.SchLib | * | LTC6655BHMS8-4.096 | Standard | Standard | * | * | * | * | Источник опорного напряжения | LTC6655BHMS8-4.096 | MSOP-8 | LTC6655BHMS8-4.096 | * | LTC6655BHMS8-4.096 | 8 |  | * | * | * | * | * | * | * | * | Libraries\footprints.PcbLib | MSOP-8 | *
MAX1044EPA | MAX1044EPA | Libraries\Elements.SchLib | * | MAX1044EPA | Standard | Standard | * | * | * | * |  | MAX1044EPA | DIP-8 | MAX1044EPA | * | MAX1044EPA | 8 |  | * | * | * | * | * | * | * | * | Libraries\footprints.PcbLib | DIP-8 | *
MAX1627 | MAX1627 | Libraries\Elements.SchLib | * | MAX1627 | Standard | Standard | * | * | * | * | Step-down converter | MAX1627 | SO8 | MAX1627 | * | MAX1627 | 8 |  | * | * | * | * | * | * | * | * | Libraries\footprints.PcbLib | SO8 | *
MAX232ACPE+ | MAX232ACPE+ | Libraries\Elements.SchLib | * | MAX232ACPE+ | Standard | Standard | * | * | * | * |  | MAX232ACPE+ | DIP-16 | MAX232ACPE+ | * | MAX232ACPE+ | 16 |  | * | * | * | * | * | * | * | * | Libraries\footprints.PcbLib | DIP-16 | *
MAX6301ESA+T | MAX6301ESA+T | Libraries\Elements.SchLib |  | MAX6301ESA+T | Standard | Standard | [5 empty] | MAX6301ESA+T | SO8 | MAX6301ESA+T | * | MAX6301ESA+T | 8 |  | * | * | * |  | * | * | * | * | Libraries\footprints.PcbLib | SO8 | *
MAX809T | MAX809T | Libraries\Elements.SchLib | * | MAX809T | Standard | Standard | * | * | * | * | Супервизор питания | MAX809T | MAX809T | MAX809T | * | MAX809T | 3 |  | * | * | * | * | * | * | * | * | Libraries\footprints.PcbLib | MAX809T | * |  | F
MC34063ABD-TR | MC34063ABD-TR | Libraries\Elements.SchLib | * | MC34063ABD-TR | Standard | Standard | * | * | * | * | Понижающий/повышающий преобразователь | MC34063ABD-TR | SO8 | MC34063ABD-TR | * | MC34063ABD-TR | 8 |  | * | * | * | * | * | * | * | * | Libraries\footprints.PcbLib | SO8 | *
MC7812CTG | MC7812CTG | Libraries\Elements.SchLib | * | MC7812CTG | Standard | Standard | * | * | * | * | Интегральный стабилизатор -12В | MC7812CTG | TO-220 | MC7812CTG | * | MC7812CTG | 3 |  | * | * | * | * | * | * | * | * | Libraries\footprints.PcbLib | TO-220 | * |  | STU
MC7912CTG | MC7912CTG | Libraries\Elements.SchLib | * | MC7912CTG | Standard | Standard | * | * | * | * | Интегральный стабилизатор -12В | MC7912CTG | TO-220 | MC7912CTG | * | MC7912CTG | 3 |  | * | * | * | * | * | * | * | * | Libraries\footprints.PcbLib | TO-220 | * |  | STU
MCPL3-AC-V | MCPL3-AC-V | Libraries\Elements.SchLib | * | MCPL3-AC-V | Standard | Standard | * | * | * | * | Push and lever | MCPL3-AC-V | MCPL3-AC-V | MCPL3-AC-V | * | MCPL3-AC-V | 5 |  | * | * | * | * | * | * | * | * | Libraries\footprints.PcbLib | MCPL3-AC-V | *
MJ-0-4 | MJ-0-4 | Libraries\Elements.SchLib | * | MJ-0-4 | Standard | Standard | * | * | * | * | Джампер, 2.5 мм | MJ-0-4 | MJ-0-4 | MJ-0-4 | * | MJ-0-4 | 2 |  | * | * | * | * | * | * | * | * | Libraries\footprints.PcbLib | MJ-0-4 | *
MJE350STU | MJE350STU | Libraries\Elements.SchLib |  | MJE350STU | Standard | Standard |  |  |  |  | Транз. P-N-P TO-126 | MJE350STU | TO126 | MJE350STU | * | MJE350STU | 3 |  | * | * | * |  | * | * | * | * | Libraries\footprints.PcbLib | TO126 | *
MMBT3904 | MMBT3904 | Libraries\Elements.SchLib |  | * | Standard | Standard |  |  |  |  | Транз. N-P-N SOT-23 | MMBT3904 | SOT23 | MMBT3904 | * | MMBT3904 | 3 |  | * | * | * |  | * | * | * | * | Libraries\footprints.PcbLib | SOT23 | *
MMBT3906 | MMBT3906 | Libraries\Elements.SchLib |  | * | Standard | Standard |  |  |  |  | Транз. P-N-P TO-92 | MMBT3906 | SOT23 | MMBT3906 | * | MMBT3906 | 3 |  | * | * | * |  | * | * | * | * | Libraries\footprints.PcbLib | SOT23 | *
NCP1117LPST50T3G | NCP1117LPST50T3G | Libraries\Elements.SchLib | * | NCP1117LPST50T3G | Standard | Standard | * | * | * | * | Интегральный стабилизатор 5В | NCP1117LPST50T3G | SOT223_1 | NCP1117LPST50T3G | * | NCP1117LPST50T3G | 3 |  | * | * | * | * | * | * | * | * | Libraries\footprints.PcbLib | SOT223_1 | * |  | STU
NRF24l01 | NRF24l01 | Libraries\Elements.SchLib | * | NRF24l01 | Standard | Standard | * | * | * | * |  | NRF24l01 | NRF24l01 | NRF24l01 | * | NRF24l01 | 8 |  | * | * | * | * | * | * | * | * | Libraries\footprints.PcbLib | NRF24l01 | *
OLED 1.3 Arduino | OLED 1.3 Arduino | Libraries\Elements.SchLib | * | OLED 1.3 SSD1306 | Standard | Standard | * | * | * | * |  | OLED 1.3 Arduino | OLED_1.3 | OLED 1.3 Arduino | * | OLED 1.3 SSD1306 | 7 |  | * | * | * | * | * | * | * | * | Libraries\footprints.PcbLib | OLED_1.3 | * |  |  | Libraries\footprints.PcbLib | OLED_1.3_CUT
OLED Arduino | OLED Arduino | Libraries\Elements.SchLib | * | OLED 0.96 SSD1306 | Standard | Standard | * | * | * | * |  | OLED Arduino | OLED | OLED Arduino | * | OLED 0.96 SSD1306 | 4 |  | * | * | * | * | * | * | * | * | Libraries\footprints.PcbLib | OLED | *
OPA134 | OPA134 | Libraries\Elements.SchLib | * | OPA134 | Standard | Standard | * | * | * | * |  | OPA134 | DIP-8 | OPA134 | * | OPA134 | 8 |  | * | * | * | * | * | * | * | * | Libraries\footprints.PcbLib | DIP-8 | *
OPA2350UA/2K5 | OPA2350UA/2K5 | Libraries\Elements.SchLib | * | OPA2350UA/2K5 | Standard | Standard | * | * | * | * |  | OPA2350UA/2K5 | SOIC8_N | OPA2350UA/2K5 | * | OPA2350UA/2K5 | 8 |  | * | * | * | * | * | * | * | * | Libraries\footprints.PcbLib | SOIC8_N | *
OPA454 | OPA454 | Libraries\Elements.SchLib | * | OPA454 | Standard | Standard | * | * | * | * |  | OPA454 | SOIC_8(Termal_pad) | OPA454 | * | OPA454AIDDA | 8 |  | * | * | * | * | * | * | * | * | Libraries\footprints.PcbLib | SOIC_8(Termal_pad) | *
PBD-10 | PBD-10 | Libraries\Elements.SchLib | * | PBD-10 | Standard | Standard | * | * | Сайт производителя | * | Разъем | PBD-10 | PBD-10 | PBD-10 | * | PBD-10 | 10 | * | * | * | * | * | * | * | * | * | Libraries\footprints.PcbLib | PBD-10
PBD-50 | PBD-50 | Libraries\Elements.SchLib | * | PBD-50 | Standard | Standard | * | * | Сайт производителя | * | Разъем | PBD-50 | PBD-50 | PBD-50 | * | PBD-50 | 50 | * | * | * | * | * | * | * | * | * | Libraries\footprints.PcbLib | PBD-50
PBS2-5 | PBS2-5 | Libraries\Elements.SchLib | * | PBS2-5 | Standard | Standard | * | * | Сайт производителя | * | Разъем | PBS2-5 | PBS2-5 | PBS2-5 | * | PBS2-5 | 5 | * | * | * | * | * | * | * | * | * | Libraries\footprints.PcbLib | PBS2-5
PC817X1NSZ0F | PC817X1NSZ0F | Libraries\Elements.SchLib | * | PC817X1NSZ0F | Standard | Standard | * | * | * | * | Оптопара | PC817X1NSZ0F | PC817 | PC817X1NSZ0F | * | PC817X1NSZ0F | 4 |  | * | * | * | * | * | * | * | * | Libraries\footprints.PcbLib | PC817 | *
PDTC143ZU | PDTC143ZU | Libraries\Elements.SchLib | * | PDTC143ZU | Standard | Standard | * | * | * | * |  | PDTC143ZU | SOT23 | PDTC143ZU | * | PDTC143ZU | 3 |  | * | * | * | * | * | * | * | * | Libraries\footprints.PcbLib | SOT23 | *
PEC12R-4220F-S0024 | PEC12R-4220F-S0024 | Libraries\Elements.SchLib | * | PEC12R-4220F-S0024 | Standard | Standard | * | * | * | * | Энкодер инкрементальный | PEC12R-4220F-S0024 | PEC12R | PEC12R-4220F-S0024 | * | PEC12R-4220F-S0024 | 5 |  | * | * | * | * | * | * | * | * | Libraries\footprints.PcbLib | PEC12R | *
PESD5V0L5UY | PESD5V0L5UY | Libraries\Elements.SchLib | * | PESD5V0L5UY | Standard | Standard | * | * | * | * | Диодная сборка | PESD5V0L5UY | SOT363_1 | PESD5V0L5UY | * | PESD5V0L5UY | 6 |  | * | * | * | * | * | * | * | * | Libraries\footprints.PcbLib | SOT363_1 | *
PESD5V0S1BA.115 | PESD5V0S1BA.115 | Libraries\Elements.SchLib | * | PESD5V0S1BA.115 | Standard | Standard | * | * | * | * |  | PESD5V0S1BA.115 | SOD323 | PESD5V0S1BA.115 | * | PESD5V0S1BA.115 | 2 |  | * | * | * | * | * | * | * | * | Libraries\footprints.PcbLib | SOD323 | *
Phase_correction_block | Phase_correction_block | Libraries\Elements.SchLib |  | Phase_correction_block | Standard | Standard | [5 empty] | Phase_correction_block | Phase_correction_block | Phase_correction_block |  |  | 7 | [5 empty] | * |  |  |  | Libraries\footprints.PcbLib | Phase_correction_block
PLA10AN5521R0R2B | PLA10AN5521R0R2B | Libraries\Elements.SchLib | * | PLA10AN5521R0R2B | Standard | Standard | * | * | * | * | Линейный фильтр | PLA10AN5521R0R2B | PLA10AN5521R0R2B | PLA10AN5521R0R2B | * | PLA10AN5521R0R2B | 4 |  | * | * | * | * | * | * | * | * | Libraries\footprints.PcbLib | PLA10AN5521R0R2B | *
PLD-10 | PLD-10 | Libraries\Elements.SchLib | * | PLD-10 | Standard | Standard | * | * | Сайт производителя | * | Разъем | PLD-10 | PLD-10 | PLD-10 | * | PLD-10 | 10 | * | * | * | * | * | * | * | * | * | Libraries\footprints.PcbLib | PLD-10
PLD-10R | PLD-10R | Libraries\Elements.SchLib | * | PLD-10R | Standard | Standard | * | * | Сайт производителя | * | Разъем | PLD-10R | PLD-10R | PLD-10R | * | PLD-10R | 10 | * | * | * | * | * | * | * | * | * | Libraries\footprints.PcbLib | PLD-10R
PLS-10 | PLS-10 | Libraries\Elements.SchLib | * | PLS-10 | Standard | Standard | * | * | Сайт производителя | * | Разъем | PLS-10 | PLS-10 | PLS-10 | * | PLS-10 | 10 | * | * | * | * | * | * | * | * | * | Libraries\footprints.PcbLib | PLS-10
PLS-3 | PLS-3 | Libraries\Elements.SchLib | * | PLS-3 | Standard | Standard | * | * | Сайт производителя | * | Разъем | PLS-3 | PLS-3 | PLS-3 | * | PLS-3 | 3 | * | * | * | * | * | * | * | * | * | Libraries\footprints.PcbLib | PLS-3
PLS-4 | PLS-4 | Libraries\Elements.SchLib | * | PLS-4 | Standard | Standard | * | * | Сайт производителя | * | Разъем | PLS-4 | PLS-4 | PLS-4 | * | PLS-4 | 4 | * | * | * | * | * | * | * | * | * | Libraries\footprints.PcbLib | PLS-4
PLS-5 | PLS-5 | Libraries\Elements.SchLib | * | PLS-5 | Standard | Standard | * | * | Сайт производителя | * | Разъем | PLS-5 | PLS-5 | PLS-5 | * | PLS-5 | 5 | * | * | * | * | * | * | * | * | * | Libraries\footprints.PcbLib | PLS-5
PLS-6 | PLS-6 | Libraries\Elements.SchLib | * | PLS-6 | Standard | Standard | * | * | Сайт производителя | * | Разъем | PLS-6 | PLS-6 | PLS-6 | * | PLS-6 | 6 | * | * | * | * | * | * | * | * | * | Libraries\footprints.PcbLib | PLS-6
PLS-8 | PLS-8 | Libraries\Elements.SchLib | * | PLS-8 | Standard | Standard | * | * | Сайт производителя | * | Разъем | PLS-8 | PLS-8 | PLS-8 | * | PLS-8 | 8 | * | * | * | * | * | * | * | * | * | Libraries\footprints.PcbLib | PLS-8
PV05-27B05R2 | PV05-27B05R2 | Libraries\Elements.SchLib | * | PV05-27B05R2 | Standard | Standard | * | * | * | * | DC/DC преобр. вх: 100-1000В, вых 5В 1А | PV05-27B05R2 | PV05-27B05R2 | PV05-27B05R2 | * | PV05-27B05R2 | 4 |  | * | * | * | * | * | * | * | * | Libraries\footprints.PcbLib | PV05-27B05R2 | *
R05P06S | R05P06S | Libraries\Elements.SchLib | * | R05P06S | Standard | Standard | * | * | * | * | DC/DC преобразователь Uвх=5В, Uвых=6В 1Вт | R05P06S | TMV0505S | R05P06S | * | R05P06S | 4 |  | * | * | * | * | * | * | * | * | Libraries\footprints.PcbLib | TMV0505S | *
RAC04-05DC/277 | RAC04-05DC/277 | Libraries\Elements.SchLib | * | RAC04-05DC/277 | Standard | Standard | * | * | * | * | Блок питания +-5В 400мА | RAC04-05DC/277 | RAC04-05DC/277 | RAC04-05DC/277 | * | RAC04-05DC/277 | 8 |  | * | * | * | * | * | * | * | * | Libraries\footprints.PcbLib | RAC04-05DC/277 | *
REF5050AIDR | REF5050AIDR | Libraries\Elements.SchLib | * | REF5050AIDR | Standard | Standard | * | * | * | * |  | REF5050AIDR | SOIC8_N | REF5050AIDR | * | REF5050AIDR | 8 |  | * | * | * | * | * | * | * | * | Libraries\footprints.PcbLib | SOIC8_N | * |  | STU
SFH6156-3T | SFH6156-3T | Libraries\Elements.SchLib | * | SFH6156-3T | Standard | Standard | * | * | * | * | Оптопара | SFH6156-3T | SFH6156 | SFH6156-3T | * | SFH6156-3T | 4 |  | * | * | * | * | * | * | * | * | Libraries\footprints.PcbLib | SFH6156 | *
SIM800L_SHIELD | SIM800L_SHIELD | Libraries\Elements.SchLib | * | SIM800L_SHIELD | Standard | Standard | * | * | * | * |  | SIM800L_SHIELD | SIM800L_shield | SIM800L_SHIELD | * | SIM800L_SHIELD | 12 |  | * | * | * | * | * | * | * | * | Libraries\footprints.PcbLib | SIM800L_shield | *
SLLB510100 | SLLB510100 | Libraries\Elements.SchLib | * | SLLB510100 | Standard | Standard | * | * | * | * | Push and lever | SLLB510100 | SLLB510100 | SLLB510100 | * | SLLB510100 | 5 |  | * | * | * | * | * | * | * | * | Libraries\footprints.PcbLib | SLLB510100 | *
SMAJ13CA-H | SMAJ13CA-H | Libraries\Elements.SchLib | * | SMAJ13CA-H | Standard | Standard | * | * | * | * | Супрессор 13В, 1Вт | SMAJ13CA-H | DO-214AC | SMAJ13CA-H | * | SMAJ13CA-H | 2 |  | * | * | * | * | * | * | * | * | Libraries\footprints.PcbLib | DO-214AC | *
SN75451BDR | SN75451BDR | Libraries\Elements.SchLib | * | SN75451BDR | Standard | Standard | * | * | * | * |  | SN75451BDR | SO8 | SN75451BDR | * | SN75451BDR | 8 |  | * | * | ±5% | * | * | * | * | * | Libraries\footprints.PcbLib | SO8 | *
SS495A1 | SS495A1 | Libraries\Elements.SchLib | * | SS495A1 | Standard | Standard | * | * | * | * |  | SS495A1 | TO-92_1.27 | SS495A1 | * | SS495A1 | 3 |  | * | * | * | * | * | * | * | * | Libraries\footprints.PcbLib | TO-92_1.27 | *
SST26VF064B-104V/SM | SST26VF064B-104V/SM | Libraries\Elements.SchLib | * | SST26VF064B-104V/SM | Standard | Standard | * | * | * | * | NOR Flash 64 Mbit | SST26VF064B-104V/SM | SOIJ-8 | SST26VF064B-104V/SM | * | SST26VF064B-104V/SM | 8 |  | * | * | * | * | * | * | * | * | Libraries\footprints.PcbLib | SOIJ-8 | *
STD60NF06T4 | STD60NF06T4 | Libraries\Elements.SchLib | * | STD60NF06T4 | Standard | Standard | * | * | * | * | N-канал 60В 60А [D-PAK] | STD60NF06T4 | DPAK | STD60NF06T4 | * | STD60NF06T4 | 3 |  | * | * | * | * | * | * | * | * | Libraries\footprints.PcbLib | DPAK | *
STM32F100R6T6B | STM32F100R6T6B | Libraries\Elements.SchLib | * | STM32F100R6T6B | Standard | Standard | * | * | * | * |  | STM32F100R6T6B | LQFP64 | STM32F100R6T6B | * | STM32F100R6T6B | 64 |  | * | * | * | * | * | * | * | * | Libraries\footprints.PcbLib | LQFP64 | *
STM32F103CBT6 | STM32F103CBT6 | Libraries\Elements.SchLib | * | STM32F103CBT6 | Standard | Standard | * | * | * | * |  | STM32F103CBT6 | LQFP48 | STM32F103CBT6 | * | STM32F103CBT6 | 48 |  | * | * | * | * | * | * | * | * | Libraries\footprints.PcbLib | LQFP48 | *
STM32F407VGT6 | STM32F407VGT6 | Libraries\Elements.SchLib | * | STM32F407VGT6 | Standard | Standard | * | * | * | * |  | STM32F407VGT6 | LQFP100 | STM32F407VGT6 | * | STM32F407VGT6 | 100 |  | * | * | * | * | * | * | * | * | Libraries\footprints.PcbLib | LQFP100 | *
STM32F4DISCOVERY | STM32F4DISCOVERY | Libraries\Elements.SchLib | * | STM32F4DISCOVERY | Standard | Standard | * | * | * | * |  | STM32F4DISCOVERY |  | STM32F4DISCOVERY | * | STM32F4DISCOVERY | 100 |  | * | * | * | * | * | * | * | * |  |  | *
STM32L151CBT6 | STM32L151CBT6 | Libraries\Elements.SchLib | * | STM32L151CBT6 | Standard | Standard | * | * | * | * |  | STM32L151CBT6 | LQFP48 | STM32L151CBT6 | * | STM32L151CBT6 | 48 |  | * | * | * | * | * | * | * | * | Libraries\footprints.PcbLib | LQFP48 | *
THS4521IDGKR | THS4521IDGKR | Libraries\Elements.SchLib | * | THS4521IDGKR | Standard | Standard | * | * | * | * |  | THS4521IDGKR | TSOP65P490X110-8N | THS4521IDGKR | * | THS4521IDGKR | 8 |  | * | * | * | * | * | * | * | * | Libraries\footprints.PcbLib | TSOP65P490X110-8N | *
TL431AIDBZR | TL431AIDBZR | Libraries\Elements.SchLib | * | TL431AIDBZR | Standard | Standard | * | * | * | * |  | TL431AIDBZR | SOT23 | TL431AIDBZR | * | TL431AIDBZR | 3 |  | * | * | * | * | * | * | * | * | Libraries\footprints.PcbLib | SOT23 | *
TL431AILP | TL431AILP | Libraries\Elements.SchLib | * | TL431AILP | Standard | Standard | * | * | * | * |  | TL431AILP | TO-92_1 | TL431AILP | * | TL431AILP | 3 |  | * | * | * | * | * | * | * | * | Libraries\footprints.PcbLib | TO-92_1 | *
TMLM05105 | TMLM05105 | Libraries\Elements.SchLib | * | TMLM05105 | Standard | Standard | * | * | * | * |  | TMLM05105 | TMLM05105 | TMLM05105 | * | TMLM05105 | 4 |  | * | * | * | * | * | * | * | * | Libraries\footprints.PcbLib | TMLM05105 | *
TMP36GRT-REEL7 | TMP36GRT-REEL7 | Libraries\Elements.SchLib | * | TMP36GRT-REEL7 | Standard | Standard | * | * | * | * |  | TMP36GRT-REEL7 | SOT23-5 leads | TMP36GRT-REEL7 | * | TMP36GRT-REEL7 | 5 |  | * | * | * | * | * | * | * | * | Libraries\footprints.PcbLib | SOT23-5 leads | *
TMV 0505S | TMV 0505S | Libraries\Elements.SchLib | * | TMV 0505S | Standard | Standard | * | * | * | * | DC/DC преобразователь Uвх=5В, Uвых=5В 1Вт | TMV 0505S | TMV0505S | TMV 0505S | * | TMV 0505S | 4 |  | * | * | * | * | * | * | * | * | Libraries\footprints.PcbLib | TMV0505S | *
TOP264EG | TOP264EG | Libraries\Elements.SchLib | * | TOP264EG | Standard | Standard | * | * | * | * |  | TOP264EG | eSIP-7C | TOP264EG | * | TOP264EG | 6 |  | * | * | * | * | * | * | * | * | Libraries\footprints.PcbLib | eSIP-7C | *
Transfomer | Transfomer | Libraries\Elements.SchLib | * | Ferrite ring | Standard | Standard | * | * | * | * |  | Transfomer | FERRITE_RING | Transfomer | * | * | 4 |  | * | * | * | * | * | * | * | * | Libraries\footprints.PcbLib | FERRITE_RING | *
USB_micro | USB_micro | Libraries\Elements.SchLib | * | USB_micro | Standard | Standard | * | * | Сайт производителя | * | Разъем | USB_micro | USB_MICRO | USB_micro | * | 47346-0001 | 5 | * | * | * | * | * | * | * | * | * | Libraries\footprints.PcbLib | USB_MICRO
USB_mini | USB_mini | Libraries\Elements.SchLib | * | USB_mini | Standard | Standard | * | * | Сайт производителя | * | Разъем | USB_mini | USB_mini | USB_mini | * | USB-mini | 5 | * | * | * | * | * | * | * | * | * | Libraries\footprints.PcbLib | USB_mini
USB_type_A | USB_type_A | Libraries\Elements.SchLib | * | USB-AR | Standard | Standard | * | * | Сайт производителя | * | Разъем | USB_type_A | USB_Type_A | USB_type_A | * | USB-AR | 4 | * | * | * | * | * | * | * | * | * | Libraries\footprints.PcbLib | USB_Type_A
VIPER27HN | VIPER27HN | Libraries\Elements.SchLib | * | VIPER27HN | Standard | Standard | * | * | * | * | AC/DC преобразователь | VIPER27HN | VIPER27 | VIPER27HN | * | VIPER27HN | 7 |  | * | * | * | * | * | * | * | * | Libraries\footprints.PcbLib | VIPER27 | *
WF-2/WF-2R | WF-2/WF-2R | Libraries\Elements.SchLib |  | WF-2 | Standard | Standard | [5 empty] | WF-2/WF-2R | WF-2 | WF-2/WF-2R | * | WF-2 | 2 |  | * | * | * |  | * | * | * | * | Libraries\footprints.PcbLib | WF-2 | * |  |  | Libraries\footprints.PcbLib | WF-2R
WF-3/WF-3R | WF-3/WF-3R | Libraries\Elements.SchLib |  | WF-3 | Standard | Standard | [5 empty] | WF-3/WF-3R | WF-3 | WF-3/WF-3R | * | WF-3 | 3 |  | * | * | * |  | * | * | * | * | Libraries\footprints.PcbLib | WF-3 | * |  |  | Libraries\footprints.PcbLib | WF-3R
WF-4/WF-4R | WF-4/WF-4R | Libraries\Elements.SchLib |  | WF-4 | Standard | Standard | [5 empty] | WF-4/WF-4R | WF-4 | WF-4/WF-4R | * | WF-4 | 4 |  | * | * | * |  | * | * | * | * | Libraries\footprints.PcbLib | WF-4 | * |  |  | Libraries\footprints.PcbLib | WF-4R
ZH101 | ZH101 | Libraries\Elements.SchLib |  | ZH101 | Standard | Standard |  |  |  |  | Предохранитель 0.8А, 250В,8х8мм | ZH101 | ZH101 | ZH101 | * | ZH101 | 2 |  | * | * | * |  | * | * | * | * | Libraries\footprints.PcbLib | ZH101 | *
Деталь/Сборка/Изделие | Деталь/Сборка/Изделие | Libraries\Elements.SchLib |  | =Rem | Mechanical | Mechanical | [5 empty] | Деталь/Сборка/Изделие |  | Деталь/Сборка/Изделие | * | * | 0 |  | Деталь 1 | * | * |  | * | * | * | * |  |  | * | [24 empty] | * | 2
Импульсный трансформатор | Импульсный трансформатор | Libraries\Elements.SchLib | * | Transformer | Standard | Standard | * | * | * | * |  | Импульсный трансформатор | B66206-A1110-T1 | Импульсный трансформатор | * | * | 7 |  | * | * | * | * | * | * | * | * | Libraries\footprints.PcbLib | B66206-A1110-T1 | * |  |  | Libraries\footprints.PcbLib | B66208-A1110-T1
К155ИЕ7 | К155ИЕ7 | Libraries\Elements.SchLib |  | СТ | Standard | Standard |  |  |  |  | Четырехразрядный двоичный реверсивный счетчик | К155ИЕ7 | DIP-16 | К155ИЕ7 |  | К155ИЕ7 | 16 | [5 empty] | * |  |  |  | Libraries\footprints.PcbLib | DIP-16 |  |  | СТ
К155ЛА3 | К155ЛА3 | Libraries\Elements.SchLib |  | * | Standard | Standard |  |  |  |  | 4 2-х входовых элемента "И-НЕ" | К155ЛА3 | DIP-14 | К155ЛА3 |  | К155ЛА3 | 14 | [5 empty] | * |  |  |  | Libraries\footprints.PcbLib | DIP-14 |  |  | &
КР142ЕН5 | КР142ЕН5 | Libraries\Elements.SchLib | * | КР142ЕН5 | Standard | Standard | * | * | * | * | Интегральный стабилизатор 5В | КР142ЕН5 | TO-220 | КР142ЕН5 | * | КР142ЕН5 | 3 |  | * | * | * | * | * | * | * | * | Libraries\footprints.PcbLib | TO-220 | * |  | STU
Резистор выводной | Резистор выводной | Libraries\Elements.SchLib |  | 10k | Standard | Standard |  |  |  |  | Резистор | Резистор выводной | RES_0.25W | Резистор выводной | * | CF-100 (С1-4) 1 Вт 1 Ом 5% | 2 |  | * | * | * |  | * | * | * | * | Libraries\footprints.PcbLib | RES_0.25W | * |  |  | Libraries\footprints.PcbLib | RES_1W | Libraries\footprints.PcbLib | RES_2W
Стабилитрон | Стабилитрон | Libraries\Elements.SchLib | * | 1N4751A | Standard | Standard | * | * | * | * |  | Стабилитрон | DL35 | Стабилитрон | * | 1N4751A | 2 |  | * | * | * | * | * | * | * | * | Libraries\footprints.PcbLib | DIODE | * |  |  | Libraries\footprints.PcbLib | DL35 | Libraries\footprints.PcbLib | DL4751A
Чип конд. | Чип конд. | Libraries\Elements.SchLib | * | =Value | Standard | Standard | * | * | * | * | Керамический конденсатор | Чип конд. | 0603 | Чип конд. | * | * | 2 |  | * | * | 5% | * | NP0 | 22 пФ | 0603 | * | Libraries\footprints.PcbLib | 0402 | 50В |  |  | Libraries\footprints.PcbLib | 0603 | Libraries\footprints.PcbLib | 1206 | Libraries\footprints.PcbLib | CAP1812 | Libraries\footprints.PcbLib | CHIP_CAP_0805
Чип резистор | Чип резистор | Libraries\Elements.SchLib |  | =Value | Standard | Standard |  |  |  |  | 0.125 Вт 0805 | Чип резистор | 0603 | Чип резистор | * | * | 2 |  | * | * | 5% |  | * | 10 кОм | 0603 | * | Libraries\footprints.PcbLib | 0402 | 0.125 Вт |  |  | Libraries\footprints.PcbLib | 0603 | Libraries\footprints.PcbLib | 1210 | Libraries\footprints.PcbLib | 2010 | Libraries\footprints.PcbLib | 2512 | Libraries\footprints.PcbLib | CHIP_RES_0805 | Libraries\footprints.PcbLib | CHIP_RES_1206
Чип тант. конд. | Чип тант. конд. | Libraries\Elements.SchLib |  | =Value | Standard | Standard | [5 empty] | Чип тант. конд. | TECAP_A | Чип тант. конд. | * | * | 2 |  | * | * | 10% |  | тант. | 10 мкФ | тип A | * | Libraries\footprints.PcbLib | 1411 | 10 В |  |  | Libraries\footprints.PcbLib | 2917 | Libraries\footprints.PcbLib | CHIP_CAP_D | Libraries\footprints.PcbLib | TECAP_A
Шунт | Шунт | Libraries\Elements.SchLib |  | = Value | Standard | Standard |  |  |  |  | 0.1 Ом 3Вт | Шунт | CSM2512 | Шунт | * | Y14870R10000B9R | 4 |  | * | * | 0.1% |  | * | 0.1 Ом | * | * | Libraries\footprints.PcbLib | CSM2512 | 1 Вт

## Resistors
Part Number | Library Ref | Library Path | Comment | Description | Manufacturer | ManufacturerPartNumber | Power\Voltage | Rem | TKE | Tolerance | TU/GOST | Type | Value | Корпус | Примечание | Footprint Path | Footprint Ref | Power/Voltage | Footprint Path 2 | Footprint Ref 2 | Footprint Path 3 | Footprint Ref 3 | GroupSpecification | UnitsValue | PrimaryValue
1 Ом 1% 0.063 Вт 0603 | Resistor | Libraries\Elements.SchLib | =Value | SMD резистор | * | * |  | * | * | 1% |  | * | 1 Ом | 0603 | * | Libraries\footprints.PcbLib | R0603 | 0.063 Вт | [5 empty] | Ом | 1
1.1 Ом 1% 0.063 Вт 0603 | Resistor | Libraries\Elements.SchLib | =Value | SMD резистор | * | * |  | * | * | 1% |  | * | 1.1 Ом | 0603 | * | Libraries\footprints.PcbLib | R0603 | 0.063 Вт | [5 empty] | Ом | 1.1
1.2 Ом 1% 0.063 Вт 0603 | Resistor | Libraries\Elements.SchLib | =Value | SMD резистор | * | * |  | * | * | 1% |  | * | 1.2 Ом | 0603 | * | Libraries\footprints.PcbLib | R0603 | 0.063 Вт | [5 empty] | Ом | 1.2
1.3 Ом 1% 0.063 Вт 0603 | Resistor | Libraries\Elements.SchLib | =Value | SMD резистор | * | * |  | * | * | 1% |  | * | 1.3 Ом | 0603 | * | Libraries\footprints.PcbLib | R0603 | 0.063 Вт | [5 empty] | Ом | 1.3
1.5 Ом 1% 0.063 Вт 0603 | Resistor | Libraries\Elements.SchLib | =Value | SMD резистор | * | * |  | * | * | 1% |  | * | 1.5 Ом | 0603 | * | Libraries\footprints.PcbLib | R0603 | 0.063 Вт | [5 empty] | Ом | 1.5
1.6 Ом 1% 0.063 Вт 0603 | Resistor | Libraries\Elements.SchLib | =Value | SMD резистор | * | * |  | * | * | 1% |  | * | 1.6 Ом | 0603 | * | Libraries\footprints.PcbLib | R0603 | 0.063 Вт | [5 empty] | Ом | 1.6
1.8 Ом 1% 0.063 Вт 0603 | Resistor | Libraries\Elements.SchLib | =Value | SMD резистор | * | * |  | * | * | 1% |  | * | 1.8 Ом | 0603 | * | Libraries\footprints.PcbLib | R0603 | 0.063 Вт | [5 empty] | Ом | 1.8
2 Ом 1% 0.063 Вт 0603 | Resistor | Libraries\Elements.SchLib | =Value | SMD резистор | * | * |  | * | * | 1% |  | * | 2 Ом | 0603 | * | Libraries\footprints.PcbLib | R0603 | 0.063 Вт | [5 empty] | Ом | 2
2.2 Ом 1% 0.063 Вт 0603 | Resistor | Libraries\Elements.SchLib | =Value | SMD резистор | * | * |  | * | * | 1% |  | * | 2.2 Ом | 0603 | * | Libraries\footprints.PcbLib | R0603 | 0.063 Вт | [5 empty] | Ом | 2.2
2.4 Ом 1% 0.063 Вт 0603 | Resistor | Libraries\Elements.SchLib | =Value | SMD резистор | * | * |  | * | * | 1% |  | * | 2.4 Ом | 0603 | * | Libraries\footprints.PcbLib | R0603 | 0.063 Вт | [5 empty] | Ом | 2.4
2.7 Ом 1% 0.063 Вт 0603 | Resistor | Libraries\Elements.SchLib | =Value | SMD резистор | * | * |  | * | * | 1% |  | * | 2.7 Ом | 0603 | * | Libraries\footprints.PcbLib | R0603 | 0.063 Вт | [5 empty] | Ом | 2.7
3 Ом 1% 0.063 Вт 0603 | Resistor | Libraries\Elements.SchLib | =Value | SMD резистор | * | * |  | * | * | 1% |  | * | 3 Ом | 0603 | * | Libraries\footprints.PcbLib | R0603 | 0.063 Вт | [5 empty] | Ом | 3
3.3 Ом 1% 0.063 Вт 0603 | Resistor | Libraries\Elements.SchLib | =Value | SMD резистор | * | * |  | * | * | 1% |  | * | 3.3 Ом | 0603 | * | Libraries\footprints.PcbLib | R0603 | 0.063 Вт | [5 empty] | Ом | 3.3
3.6 Ом 1% 0.063 Вт 0603 | Resistor | Libraries\Elements.SchLib | =Value | SMD резистор | * | * |  | * | * | 1% |  | * | 3.6 Ом | 0603 | * | Libraries\footprints.PcbLib | R0603 | 0.063 Вт | [5 empty] | Ом | 3.6
3.9 Ом 1% 0.063 Вт 0603 | Resistor | Libraries\Elements.SchLib | =Value | SMD резистор | * | * |  | * | * | 1% |  | * | 3.9 Ом | 0603 | * | Libraries\footprints.PcbLib | R0603 | 0.063 Вт | [5 empty] | Ом | 3.9
4.3 Ом 1% 0.063 Вт 0603 | Resistor | Libraries\Elements.SchLib | =Value | SMD резистор | * | * |  | * | * | 1% |  | * | 4.3 Ом | 0603 | * | Libraries\footprints.PcbLib | R0603 | 0.063 Вт | [5 empty] | Ом | 4.3
4.7 Ом 1% 0.063 Вт 0603 | Resistor | Libraries\Elements.SchLib | =Value | SMD резистор | * | * |  | * | * | 1% |  | * | 4.7 Ом | 0603 | * | Libraries\footprints.PcbLib | R0603 | 0.063 Вт | [5 empty] | Ом | 4.7
5.1 Ом 1% 0.063 Вт 0603 | Resistor | Libraries\Elements.SchLib | =Value | SMD резистор | * | * |  | * | * | 1% |  | * | 5.1 Ом | 0603 | * | Libraries\footprints.PcbLib | R0603 | 0.063 Вт | [5 empty] | Ом | 5.1
5.6 Ом 1% 0.063 Вт 0603 | Resistor | Libraries\Elements.SchLib | =Value | SMD резистор | * | * |  | * | * | 1% |  | * | 5.6 Ом | 0603 | * | Libraries\footprints.PcbLib | R0603 | 0.063 Вт | [5 empty] | Ом | 5.6
6.2 Ом 1% 0.063 Вт 0603 | Resistor | Libraries\Elements.SchLib | =Value | SMD резистор | * | * |  | * | * | 1% |  | * | 6.2 Ом | 0603 | * | Libraries\footprints.PcbLib | R0603 | 0.063 Вт | [5 empty] | Ом | 6.2
6.8 Ом 1% 0.063 Вт 0603 | Resistor | Libraries\Elements.SchLib | =Value | SMD резистор | * | * |  | * | * | 1% |  | * | 6.8 Ом | 0603 | * | Libraries\footprints.PcbLib | R0603 | 0.063 Вт | [5 empty] | Ом | 6.8
7.5 Ом 1% 0.063 Вт 0603 | Resistor | Libraries\Elements.SchLib | =Value | SMD резистор | * | * |  | * | * | 1% |  | * | 7.5 Ом | 0603 | * | Libraries\footprints.PcbLib | R0603 | 0.063 Вт | [5 empty] | Ом | 7.5
8.2 Ом 1% 0.063 Вт 0603 | Resistor | Libraries\Elements.SchLib | =Value | SMD резистор | * | * |  | * | * | 1% |  | * | 8.2 Ом | 0603 | * | Libraries\footprints.PcbLib | R0603 | 0.063 Вт | [5 empty] | Ом | 8.2
9.1 Ом 1% 0.063 Вт 0603 | Resistor | Libraries\Elements.SchLib | =Value | SMD резистор | * | * |  | * | * | 1% |  | * | 9.1 Ом | 0603 | * | Libraries\footprints.PcbLib | R0603 | 0.063 Вт | [5 empty] | Ом | 9.1
1 кОм 1% 0.063 Вт 0603 | Resistor | Libraries\Elements.SchLib | =Value | SMD резистор | * | * |  | * | * | 1% |  | * | 1 кОм | 0603 | * | Libraries\footprints.PcbLib | R0603 | 0.063 Вт | [5 empty] | кОм | 1
1.1 кОм 1% 0.063 Вт 0603 | Resistor | Libraries\Elements.SchLib | =Value | SMD резистор | * | * |  | * | * | 1% |  | * | 1.1 кОм | 0603 | * | Libraries\footprints.PcbLib | R0603 | 0.063 Вт | [5 empty] | кОм | 1.1
1.2 кОм 1% 0.063 Вт 0603 | Resistor | Libraries\Elements.SchLib | =Value | SMD резистор | * | * |  | * | * | 1% |  | * | 1.2 кОм | 0603 | * | Libraries\footprints.PcbLib | R0603 | 0.063 Вт | [5 empty] | кОм | 1.2
1.3 кОм 1% 0.063 Вт 0603 | Resistor | Libraries\Elements.SchLib | =Value | SMD резистор | * | * |  | * | * | 1% |  | * | 1.3 кОм | 0603 | * | Libraries\footprints.PcbLib | R0603 | 0.063 Вт | [5 empty] | кОм | 1.3
1.5 кОм 1% 0.063 Вт 0603 | Resistor | Libraries\Elements.SchLib | =Value | SMD резистор | * | * |  | * | * | 1% |  | * | 1.5 кОм | 0603 | * | Libraries\footprints.PcbLib | R0603 | 0.063 Вт | [5 empty] | кОм | 1.5
1.6 кОм 1% 0.063 Вт 0603 | Resistor | Libraries\Elements.SchLib | =Value | SMD резистор | * | * |  | * | * | 1% |  | * | 1.6 кОм | 0603 | * | Libraries\footprints.PcbLib | R0603 | 0.063 Вт | [5 empty] | кОм | 1.6
1.8 кОм 1% 0.063 Вт 0603 | Resistor | Libraries\Elements.SchLib | =Value | SMD резистор | * | * |  | * | * | 1% |  | * | 1.8 кОм | 0603 | * | Libraries\footprints.PcbLib | R0603 | 0.063 Вт | [5 empty] | кОм | 1.8
2 кОм 1% 0.063 Вт 0603 | Resistor | Libraries\Elements.SchLib | =Value | SMD резистор | * | * |  | * | * | 1% |  | * | 2 кОм | 0603 | * | Libraries\footprints.PcbLib | R0603 | 0.063 Вт | [5 empty] | кОм | 2
2.2 кОм 1% 0.063 Вт 0603 | Resistor | Libraries\Elements.SchLib | =Value | SMD резистор | * | * |  | * | * | 1% |  | * | 2.2 кОм | 0603 | * | Libraries\footprints.PcbLib | R0603 | 0.063 Вт | [5 empty] | кОм | 2.2
2.4 кОм 1% 0.063 Вт 0603 | Resistor | Libraries\Elements.SchLib | =Value | SMD резистор | * | * |  | * | * | 1% |  | * | 2.4 кОм | 0603 | * | Libraries\footprints.PcbLib | R0603 | 0.063 Вт | [5 empty] | кОм | 2.4
2.7 кОм 1% 0.063 Вт 0603 | Resistor | Libraries\Elements.SchLib | =Value | SMD резистор | * | * |  | * | * | 1% |  | * | 2.7 кОм | 0603 | * | Libraries\footprints.PcbLib | R0603 | 0.063 Вт | [5 empty] | кОм | 2.7
3 кОм 1% 0.063 Вт 0603 | Resistor | Libraries\Elements.SchLib | =Value | SMD резистор | * | * |  | * | * | 1% |  | * | 3 кОм | 0603 | * | Libraries\footprints.PcbLib | R0603 | 0.063 Вт | [5 empty] | кОм | 3
3.3 кОм 1% 0.063 Вт 0603 | Resistor | Libraries\Elements.SchLib | =Value | SMD резистор | * | * |  | * | * | 1% |  | * | 3.3 кОм | 0603 | * | Libraries\footprints.PcbLib | R0603 | 0.063 Вт | [5 empty] | кОм | 3.3
3.6 кОм 1% 0.063 Вт 0603 | Resistor | Libraries\Elements.SchLib | =Value | SMD резистор | * | * |  | * | * | 1% |  | * | 3.6 кОм | 0603 | * | Libraries\footprints.PcbLib | R0603 | 0.063 Вт | [5 empty] | кОм | 3.6
3.9 кОм 1% 0.063 Вт 0603 | Resistor | Libraries\Elements.SchLib | =Value | SMD резистор | * | * |  | * | * | 1% |  | * | 3.9 кОм | 0603 | * | Libraries\footprints.PcbLib | R0603 | 0.063 Вт | [5 empty] | кОм | 3.9
4.3 кОм 1% 0.063 Вт 0603 | Resistor | Libraries\Elements.SchLib | =Value | SMD резистор | * | * |  | * | * | 1% |  | * | 4.3 кОм | 0603 | * | Libraries\footprints.PcbLib | R0603 | 0.063 Вт | [5 empty] | кОм | 4.3
4.7 кОм 1% 0.063 Вт 0603 | Resistor | Libraries\Elements.SchLib | =Value | SMD резистор | * | * |  | * | * | 1% |  | * | 4.7 кОм | 0603 | * | Libraries\footprints.PcbLib | R0603 | 0.063 Вт | [5 empty] | кОм | 4.7
5.1 кОм 1% 0.063 Вт 0603 | Resistor | Libraries\Elements.SchLib | =Value | SMD резистор | * | * |  | * | * | 1% |  | * | 5.1 кОм | 0603 | * | Libraries\footprints.PcbLib | R0603 | 0.063 Вт | [5 empty] | кОм | 5.1
5.6 кОм 1% 0.063 Вт 0603 | Resistor | Libraries\Elements.SchLib | =Value | SMD резистор | * | * |  | * | * | 1% |  | * | 5.6 кОм | 0603 | * | Libraries\footprints.PcbLib | R0603 | 0.063 Вт | [5 empty] | кОм | 5.6
6.2 кОм 1% 0.063 Вт 0603 | Resistor | Libraries\Elements.SchLib | =Value | SMD резистор | * | * |  | * | * | 1% |  | * | 6.2 кОм | 0603 | * | Libraries\footprints.PcbLib | R0603 | 0.063 Вт | [5 empty] | кОм | 6.2
6.8 кОм 1% 0.063 Вт 0603 | Resistor | Libraries\Elements.SchLib | =Value | SMD резистор | * | * |  | * | * | 1% |  | * | 6.8 кОм | 0603 | * | Libraries\footprints.PcbLib | R0603 | 0.063 Вт | [5 empty] | кОм | 6.8
7.5 кОм 1% 0.063 Вт 0603 | Resistor | Libraries\Elements.SchLib | =Value | SMD резистор | * | * |  | * | * | 1% |  | * | 7.5 кОм | 0603 | * | Libraries\footprints.PcbLib | R0603 | 0.063 Вт | [5 empty] | кОм | 7.5
8.2 кОм 1% 0.063 Вт 0603 | Resistor | Libraries\Elements.SchLib | =Value | SMD резистор | * | * |  | * | * | 1% |  | * | 8.2 кОм | 0603 | * | Libraries\footprints.PcbLib | R0603 | 0.063 Вт | [5 empty] | кОм | 8.2
9.1 кОм 1% 0.063 Вт 0603 | Resistor | Libraries\Elements.SchLib | =Value | SMD резистор | * | * |  | * | * | 1% |  | * | 9.1 кОм | 0603 | * | Libraries\footprints.PcbLib | R0603 | 0.063 Вт | [5 empty] | кОм | 9.1
1 МОм 1% 0.063 Вт 0603 | Resistor | Libraries\Elements.SchLib | =Value | SMD резистор | * | * |  | * | * | 1% |  | * | 1 МОм | 0603 | * | Libraries\footprints.PcbLib | R0603 | 0.063 Вт | [5 empty] | МОм | 1
1.1 МОм 1% 0.063 Вт 0603 | Resistor | Libraries\Elements.SchLib | =Value | SMD резистор | * | * |  | * | * | 1% |  | * | 1.1 МОм | 0603 | * | Libraries\footprints.PcbLib | R0603 | 0.063 Вт | [5 empty] | МОм | 1.1
1.2 МОм 1% 0.063 Вт 0603 | Resistor | Libraries\Elements.SchLib | =Value | SMD резистор | * | * |  | * | * | 1% |  | * | 1.2 МОм | 0603 | * | Libraries\footprints.PcbLib | R0603 | 0.063 Вт | [5 empty] | МОм | 1.2
1.3 МОм 1% 0.063 Вт 0603 | Resistor | Libraries\Elements.SchLib | =Value | SMD резистор | * | * |  | * | * | 1% |  | * | 1.3 МОм | 0603 | * | Libraries\footprints.PcbLib | R0603 | 0.063 Вт | [5 empty] | МОм | 1.3
1.5 МОм 1% 0.063 Вт 0603 | Resistor | Libraries\Elements.SchLib | =Value | SMD резистор | * | * |  | * | * | 1% |  | * | 1.5 МОм | 0603 | * | Libraries\footprints.PcbLib | R0603 | 0.063 Вт | [5 empty] | МОм | 1.5
1.6 МОм 1% 0.063 Вт 0603 | Resistor | Libraries\Elements.SchLib | =Value | SMD резистор | * | * |  | * | * | 1% |  | * | 1.6 МОм | 0603 | * | Libraries\footprints.PcbLib | R0603 | 0.063 Вт | [5 empty] | МОм | 1.6
1.8 МОм 1% 0.063 Вт 0603 | Resistor | Libraries\Elements.SchLib | =Value | SMD резистор | * | * |  | * | * | 1% |  | * | 1.8 МОм | 0603 | * | Libraries\footprints.PcbLib | R0603 | 0.063 Вт | [5 empty] | МОм | 1.8
2 МОм 1% 0.063 Вт 0603 | Resistor | Libraries\Elements.SchLib | =Value | SMD резистор | * | * |  | * | * | 1% |  | * | 2 МОм | 0603 | * | Libraries\footprints.PcbLib | R0603 | 0.063 Вт | [5 empty] | МОм | 2
2.2 МОм 1% 0.063 Вт 0603 | Resistor | Libraries\Elements.SchLib | =Value | SMD резистор | * | * |  | * | * | 1% |  | * | 2.2 МОм | 0603 | * | Libraries\footprints.PcbLib | R0603 | 0.063 Вт | [5 empty] | МОм | 2.2
2.4 МОм 1% 0.063 Вт 0603 | Resistor | Libraries\Elements.SchLib | =Value | SMD резистор | * | * |  | * | * | 1% |  | * | 2.4 МОм | 0603 | * | Libraries\footprints.PcbLib | R0603 | 0.063 Вт | [5 empty] | МОм | 2.4
2.7 МОм 1% 0.063 Вт 0603 | Resistor | Libraries\Elements.SchLib | =Value | SMD резистор | * | * |  | * | * | 1% |  | * | 2.7 МОм | 0603 | * | Libraries\footprints.PcbLib | R0603 | 0.063 Вт | [5 empty] | МОм | 2.7
3 МОм 1% 0.063 Вт 0603 | Resistor | Libraries\Elements.SchLib | =Value | SMD резистор | * | * |  | * | * | 1% |  | * | 3 МОм | 0603 | * | Libraries\footprints.PcbLib | R0603 | 0.063 Вт | [5 empty] | МОм | 3
3.3 МОм 1% 0.063 Вт 0603 | Resistor | Libraries\Elements.SchLib | =Value | SMD резистор | * | * |  | * | * | 1% |  | * | 3.3 МОм | 0603 | * | Libraries\footprints.PcbLib | R0603 | 0.063 Вт | [5 empty] | МОм | 3.3
3.6 МОм 1% 0.063 Вт 0603 | Resistor | Libraries\Elements.SchLib | =Value | SMD резистор | * | * |  | * | * | 1% |  | * | 3.6 МОм | 0603 | * | Libraries\footprints.PcbLib | R0603 | 0.063 Вт | [5 empty] | МОм | 3.6
3.9 МОм 1% 0.063 Вт 0603 | Resistor | Libraries\Elements.SchLib | =Value | SMD резистор | * | * |  | * | * | 1% |  | * | 3.9 МОм | 0603 | * | Libraries\footprints.PcbLib | R0603 | 0.063 Вт | [5 empty] | МОм | 3.9
4.3 МОм 1% 0.063 Вт 0603 | Resistor | Libraries\Elements.SchLib | =Value | SMD резистор | * | * |  | * | * | 1% |  | * | 4.3 МОм | 0603 | * | Libraries\footprints.PcbLib | R0603 | 0.063 Вт | [5 empty] | МОм | 4.3
4.7 МОм 1% 0.063 Вт 0603 | Resistor | Libraries\Elements.SchLib | =Value | SMD резистор | * | * |  | * | * | 1% |  | * | 4.7 МОм | 0603 | * | Libraries\footprints.PcbLib | R0603 | 0.063 Вт | [5 empty] | МОм | 4.7
5.1 МОм 1% 0.063 Вт 0603 | Resistor | Libraries\Elements.SchLib | =Value | SMD резистор | * | * |  | * | * | 1% |  | * | 5.1 МОм | 0603 | * | Libraries\footprints.PcbLib | R0603 | 0.063 Вт | [5 empty] | МОм | 5.1
5.6 МОм 1% 0.063 Вт 0603 | Resistor | Libraries\Elements.SchLib | =Value | SMD резистор | * | * |  | * | * | 1% |  | * | 5.6 МОм | 0603 | * | Libraries\footprints.PcbLib | R0603 | 0.063 Вт | [5 empty] | МОм | 5.6
6.2 МОм 1% 0.063 Вт 0603 | Resistor | Libraries\Elements.SchLib | =Value | SMD резистор | * | * |  | * | * | 1% |  | * | 6.2 МОм | 0603 | * | Libraries\footprints.PcbLib | R0603 | 0.063 Вт | [5 empty] | МОм | 6.2
6.8 МОм 1% 0.063 Вт 0603 | Resistor | Libraries\Elements.SchLib | =Value | SMD резистор | * | * |  | * | * | 1% |  | * | 6.8 МОм | 0603 | * | Libraries\footprints.PcbLib | R0603 | 0.063 Вт | [5 empty] | МОм | 6.8
7.5 МОм 1% 0.063 Вт 0603 | Resistor | Libraries\Elements.SchLib | =Value | SMD резистор | * | * |  | * | * | 1% |  | * | 7.5 МОм | 0603 | * | Libraries\footprints.PcbLib | R0603 | 0.063 Вт | [5 empty] | МОм | 7.5
8.2 МОм 1% 0.063 Вт 0603 | Resistor | Libraries\Elements.SchLib | =Value | SMD резистор | * | * |  | * | * | 1% |  | * | 8.2 МОм | 0603 | * | Libraries\footprints.PcbLib | R0603 | 0.063 Вт | [5 empty] | МОм | 8.2
9.1 МОм 1% 0.063 Вт 0603 | Resistor | Libraries\Elements.SchLib | =Value | SMD резистор | * | * |  | * | * | 1% |  | * | 9.1 МОм | 0603 | * | Libraries\footprints.PcbLib | R0603 | 0.063 Вт | [5 empty] | МОм | 9.1
10 Ом 1% 0.063 Вт 0603 | Resistor | Libraries\Elements.SchLib | =Value | SMD резистор | * | * |  | * | * | 1% |  | * | 10 Ом | 0603 | * | Libraries\footprints.PcbLib | R0603 | 0.063 Вт | [5 empty] | Ом | 10
11 Ом 1% 0.063 Вт 0603 | Resistor | Libraries\Elements.SchLib | =Value | SMD резистор | * | * |  | * | * | 1% |  | * | 11 Ом | 0603 | * | Libraries\footprints.PcbLib | R0603 | 0.063 Вт | [5 empty] | Ом | 11
12 Ом 1% 0.063 Вт 0603 | Resistor | Libraries\Elements.SchLib | =Value | SMD резистор | * | * |  | * | * | 1% |  | * | 12 Ом | 0603 | * | Libraries\footprints.PcbLib | R0603 | 0.063 Вт | [5 empty] | Ом | 12
13 Ом 1% 0.063 Вт 0603 | Resistor | Libraries\Elements.SchLib | =Value | SMD резистор | * | * |  | * | * | 1% |  | * | 13 Ом | 0603 | * | Libraries\footprints.PcbLib | R0603 | 0.063 Вт | [5 empty] | Ом | 13
15 Ом 1% 0.063 Вт 0603 | Resistor | Libraries\Elements.SchLib | =Value | SMD резистор | * | * |  | * | * | 1% |  | * | 15 Ом | 0603 | * | Libraries\footprints.PcbLib | R0603 | 0.063 Вт | [5 empty] | Ом | 15
16 Ом 1% 0.063 Вт 0603 | Resistor | Libraries\Elements.SchLib | =Value | SMD резистор | * | * |  | * | * | 1% |  | * | 16 Ом | 0603 | * | Libraries\footprints.PcbLib | R0603 | 0.063 Вт | [5 empty] | Ом | 16
18 Ом 1% 0.063 Вт 0603 | Resistor | Libraries\Elements.SchLib | =Value | SMD резистор | * | * |  | * | * | 1% |  | * | 18 Ом | 0603 | * | Libraries\footprints.PcbLib | R0603 | 0.063 Вт | [5 empty] | Ом | 18
20 Ом 1% 0.063 Вт 0603 | Resistor | Libraries\Elements.SchLib | =Value | SMD резистор | * | * |  | * | * | 1% |  | * | 20 Ом | 0603 | * | Libraries\footprints.PcbLib | R0603 | 0.063 Вт | [5 empty] | Ом | 20
22 Ом 1% 0.063 Вт 0603 | Resistor | Libraries\Elements.SchLib | =Value | SMD резистор | * | * |  | * | * | 1% |  | * | 22 Ом | 0603 | * | Libraries\footprints.PcbLib | R0603 | 0.063 Вт | [5 empty] | Ом | 22
24 Ом 1% 0.063 Вт 0603 | Resistor | Libraries\Elements.SchLib | =Value | SMD резистор | * | * |  | * | * | 1% |  | * | 24 Ом | 0603 | * | Libraries\footprints.PcbLib | R0603 | 0.063 Вт | [5 empty] | Ом | 24
27 Ом 1% 0.063 Вт 0603 | Resistor | Libraries\Elements.SchLib | =Value | SMD резистор | * | * |  | * | * | 1% |  | * | 27 Ом | 0603 | * | Libraries\footprints.PcbLib | R0603 | 0.063 Вт | [5 empty] | Ом | 27
30 Ом 1% 0.063 Вт 0603 | Resistor | Libraries\Elements.SchLib | =Value | SMD резистор | * | * |  | * | * | 1% |  | * | 30 Ом | 0603 | * | Libraries\footprints.PcbLib | R0603 | 0.063 Вт | [5 empty] | Ом | 30
33 Ом 1% 0.063 Вт 0603 | Resistor | Libraries\Elements.SchLib | =Value | SMD резистор | * | * |  | * | * | 1% |  | * | 33 Ом | 0603 | * | Libraries\footprints.PcbLib | R0603 | 0.063 Вт | [5 empty] | Ом | 33
36 Ом 1% 0.063 Вт 0603 | Resistor | Libraries\Elements.SchLib | =Value | SMD резистор | * | * |  | * | * | 1% |  | * | 36 Ом | 0603 | * | Libraries\footprints.PcbLib | R0603 | 0.063 Вт | [5 empty] | Ом | 36
39 Ом 1% 0.063 Вт 0603 | Resistor | Libraries\Elements.SchLib | =Value | SMD резистор | * | * |  | * | * | 1% |  | * | 39 Ом | 0603 | * | Libraries\footprints.PcbLib | R0603 | 0.063 Вт | [5 empty] | Ом | 39
43 Ом 1% 0.063 Вт 0603 | Resistor | Libraries\Elements.SchLib | =Value | SMD резистор | * | * |  | * | * | 1% |  | * | 43 Ом | 0603 | * | Libraries\footprints.PcbLib | R0603 | 0.063 Вт | [5 empty] | Ом | 43
47 Ом 1% 0.063 Вт 0603 | Resistor | Libraries\Elements.SchLib | =Value | SMD резистор | * | * |  | * | * | 1% |  | * | 47 Ом | 0603 | * | Libraries\footprints.PcbLib | R0603 | 0.063 Вт | [5 empty] | Ом | 47
51 Ом 1% 0.063 Вт 0603 | Resistor | Libraries\Elements.SchLib | =Value | SMD резистор | * | * |  | * | * | 1% |  | * | 51 Ом | 0603 | * | Libraries\footprints.PcbLib | R0603 | 0.063 Вт | [5 empty] | Ом | 51
56 Ом 1% 0.063 Вт 0603 | Resistor | Libraries\Elements.SchLib | =Value | SMD резистор | * | * |  | * | * | 1% |  | * | 56 Ом | 0603 | * | Libraries\footprints.PcbLib | R0603 | 0.063 Вт | [5 empty] | Ом | 56
62 Ом 1% 0.063 Вт 0603 | Resistor | Libraries\Elements.SchLib | =Value | SMD резистор | * | * |  | * | * | 1% |  | * | 62 Ом | 0603 | * | Libraries\footprints.PcbLib | R0603 | 0.063 Вт | [5 empty] | Ом | 62
68 Ом 1% 0.063 Вт 0603 | Resistor | Libraries\Elements.SchLib | =Value | SMD резистор | * | * |  | * | * | 1% |  | * | 68 Ом | 0603 | * | Libraries\footprints.PcbLib | R0603 | 0.063 Вт | [5 empty] | Ом | 68
75 Ом 1% 0.063 Вт 0603 | Resistor | Libraries\Elements.SchLib | =Value | SMD резистор | * | * |  | * | * | 1% |  | * | 75 Ом | 0603 | * | Libraries\footprints.PcbLib | R0603 | 0.063 Вт | [5 empty] | Ом | 75
82 Ом 1% 0.063 Вт 0603 | Resistor | Libraries\Elements.SchLib | =Value | SMD резистор | * | * |  | * | * | 1% |  | * | 82 Ом | 0603 | * | Libraries\footprints.PcbLib | R0603 | 0.063 Вт | [5 empty] | Ом | 82
91 Ом 1% 0.063 Вт 0603 | Resistor | Libraries\Elements.SchLib | =Value | SMD резистор | * | * |  | * | * | 1% |  | * | 91 Ом | 0603 | * | Libraries\footprints.PcbLib | R0603 | 0.063 Вт | [5 empty] | Ом | 91
10 кОм 1% 0.063 Вт 0603 | Resistor | Libraries\Elements.SchLib | =Value | SMD резистор | * | * |  | * | * | 1% |  | * | 10 кОм | 0603 | * | Libraries\footprints.PcbLib | R0603 | 0.063 Вт | [5 empty] | кОм | 10
11 кОм 1% 0.063 Вт 0603 | Resistor | Libraries\Elements.SchLib | =Value | SMD резистор | * | * |  | * | * | 1% |  | * | 11 кОм | 0603 | * | Libraries\footprints.PcbLib | R0603 | 0.063 Вт | [5 empty] | кОм | 11
12 кОм 1% 0.063 Вт 0603 | Resistor | Libraries\Elements.SchLib | =Value | SMD резистор | * | * |  | * | * | 1% |  | * | 12 кОм | 0603 | * | Libraries\footprints.PcbLib | R0603 | 0.063 Вт | [5 empty] | кОм | 12
13 кОм 1% 0.063 Вт 0603 | Resistor | Libraries\Elements.SchLib | =Value | SMD резистор | * | * |  | * | * | 1% |  | * | 13 кОм | 0603 | * | Libraries\footprints.PcbLib | R0603 | 0.063 Вт | [5 empty] | кОм | 13
15 кОм 1% 0.063 Вт 0603 | Resistor | Libraries\Elements.SchLib | =Value | SMD резистор | * | * |  | * | * | 1% |  | * | 15 кОм | 0603 | * | Libraries\footprints.PcbLib | R0603 | 0.063 Вт | [5 empty] | кОм | 15
16 кОм 1% 0.063 Вт 0603 | Resistor | Libraries\Elements.SchLib | =Value | SMD резистор | * | * |  | * | * | 1% |  | * | 16 кОм | 0603 | * | Libraries\footprints.PcbLib | R0603 | 0.063 Вт | [5 empty] | кОм | 16
18 кОм 1% 0.063 Вт 0603 | Resistor | Libraries\Elements.SchLib | =Value | SMD резистор | * | * |  | * | * | 1% |  | * | 18 кОм | 0603 | * | Libraries\footprints.PcbLib | R0603 | 0.063 Вт | [5 empty] | кОм | 18
20 кОм 1% 0.063 Вт 0603 | Resistor | Libraries\Elements.SchLib | =Value | SMD резистор | * | * |  | * | * | 1% |  | * | 20 кОм | 0603 | * | Libraries\footprints.PcbLib | R0603 | 0.063 Вт | [5 empty] | кОм | 20
22 кОм 1% 0.063 Вт 0603 | Resistor | Libraries\Elements.SchLib | =Value | SMD резистор | * | * |  | * | * | 1% |  | * | 22 кОм | 0603 | * | Libraries\footprints.PcbLib | R0603 | 0.063 Вт | [5 empty] | кОм | 22
24 кОм 1% 0.063 Вт 0603 | Resistor | Libraries\Elements.SchLib | =Value | SMD резистор | * | * |  | * | * | 1% |  | * | 24 кОм | 0603 | * | Libraries\footprints.PcbLib | R0603 | 0.063 Вт | [5 empty] | кОм | 24
27 кОм 1% 0.063 Вт 0603 | Resistor | Libraries\Elements.SchLib | =Value | SMD резистор | * | * |  | * | * | 1% |  | * | 27 кОм | 0603 | * | Libraries\footprints.PcbLib | R0603 | 0.063 Вт | [5 empty] | кОм | 27
30 кОм 1% 0.063 Вт 0603 | Resistor | Libraries\Elements.SchLib | =Value | SMD резистор | * | * |  | * | * | 1% |  | * | 30 кОм | 0603 | * | Libraries\footprints.PcbLib | R0603 | 0.063 Вт | [5 empty] | кОм | 30
33 кОм 1% 0.063 Вт 0603 | Resistor | Libraries\Elements.SchLib | =Value | SMD резистор | * | * |  | * | * | 1% |  | * | 33 кОм | 0603 | * | Libraries\footprints.PcbLib | R0603 | 0.063 Вт | [5 empty] | кОм | 33
36 кОм 1% 0.063 Вт 0603 | Resistor | Libraries\Elements.SchLib | =Value | SMD резистор | * | * |  | * | * | 1% |  | * | 36 кОм | 0603 | * | Libraries\footprints.PcbLib | R0603 | 0.063 Вт | [5 empty] | кОм | 36
39 кОм 1% 0.063 Вт 0603 | Resistor | Libraries\Elements.SchLib | =Value | SMD резистор | * | * |  | * | * | 1% |  | * | 39 кОм | 0603 | * | Libraries\footprints.PcbLib | R0603 | 0.063 Вт | [5 empty] | кОм | 39
43 кОм 1% 0.063 Вт 0603 | Resistor | Libraries\Elements.SchLib | =Value | SMD резистор | * | * |  | * | * | 1% |  | * | 43 кОм | 0603 | * | Libraries\footprints.PcbLib | R0603 | 0.063 Вт | [5 empty] | кОм | 43
47 кОм 1% 0.063 Вт 0603 | Resistor | Libraries\Elements.SchLib | =Value | SMD резистор | * | * |  | * | * | 1% |  | * | 47 кОм | 0603 | * | Libraries\footprints.PcbLib | R0603 | 0.063 Вт | [5 empty] | кОм | 47
51 кОм 1% 0.063 Вт 0603 | Resistor | Libraries\Elements.SchLib | =Value | SMD резистор | * | * |  | * | * | 1% |  | * | 51 кОм | 0603 | * | Libraries\footprints.PcbLib | R0603 | 0.063 Вт | [5 empty] | кОм | 51
56 кОм 1% 0.063 Вт 0603 | Resistor | Libraries\Elements.SchLib | =Value | SMD резистор | * | * |  | * | * | 1% |  | * | 56 кОм | 0603 | * | Libraries\footprints.PcbLib | R0603 | 0.063 Вт | [5 empty] | кОм | 56
62 кОм 1% 0.063 Вт 0603 | Resistor | Libraries\Elements.SchLib | =Value | SMD резистор | * | * |  | * | * | 1% |  | * | 62 кОм | 0603 | * | Libraries\footprints.PcbLib | R0603 | 0.063 Вт | [5 empty] | кОм | 62
68 кОм 1% 0.063 Вт 0603 | Resistor | Libraries\Elements.SchLib | =Value | SMD резистор | * | * |  | * | * | 1% |  | * | 68 кОм | 0603 | * | Libraries\footprints.PcbLib | R0603 | 0.063 Вт | [5 empty] | кОм | 68
75 кОм 1% 0.063 Вт 0603 | Resistor | Libraries\Elements.SchLib | =Value | SMD резистор | * | * |  | * | * | 1% |  | * | 75 кОм | 0603 | * | Libraries\footprints.PcbLib | R0603 | 0.063 Вт | [5 empty] | кОм | 75
82 кОм 1% 0.063 Вт 0603 | Resistor | Libraries\Elements.SchLib | =Value | SMD резистор | * | * |  | * | * | 1% |  | * | 82 кОм | 0603 | * | Libraries\footprints.PcbLib | R0603 | 0.063 Вт | [5 empty] | кОм | 82
91 кОм 1% 0.063 Вт 0603 | Resistor | Libraries\Elements.SchLib | =Value | SMD резистор | * | * |  | * | * | 1% |  | * | 91 кОм | 0603 | * | Libraries\footprints.PcbLib | R0603 | 0.063 Вт | [5 empty] | кОм | 91
10 МОм 1% 0.063 Вт 0603 | Resistor | Libraries\Elements.SchLib | =Value | SMD резистор | * | * |  | * | * | 1% |  | * | 10 МОм | 0603 | * | Libraries\footprints.PcbLib | R0603 | 0.063 Вт | [5 empty] | МОм | 10
11 МОм 1% 0.063 Вт 0603 | Resistor | Libraries\Elements.SchLib | =Value | SMD резистор | * | * |  | * | * | 1% |  | * | 11 МОм | 0603 | * | Libraries\footprints.PcbLib | R0603 | 0.063 Вт | [5 empty] | МОм | 11
12 МОм 1% 0.063 Вт 0603 | Resistor | Libraries\Elements.SchLib | =Value | SMD резистор | * | * |  | * | * | 1% |  | * | 12 МОм | 0603 | * | Libraries\footprints.PcbLib | R0603 | 0.063 Вт | [5 empty] | МОм | 12
13 МОм 1% 0.063 Вт 0603 | Resistor | Libraries\Elements.SchLib | =Value | SMD резистор | * | * |  | * | * | 1% |  | * | 13 МОм | 0603 | * | Libraries\footprints.PcbLib | R0603 | 0.063 Вт | [5 empty] | МОм | 13
15 МОм 1% 0.063 Вт 0603 | Resistor | Libraries\Elements.SchLib | =Value | SMD резистор | * | * |  | * | * | 1% |  | * | 15 МОм | 0603 | * | Libraries\footprints.PcbLib | R0603 | 0.063 Вт | [5 empty] | МОм | 15
16 МОм 1% 0.063 Вт 0603 | Resistor | Libraries\Elements.SchLib | =Value | SMD резистор | * | * |  | * | * | 1% |  | * | 16 МОм | 0603 | * | Libraries\footprints.PcbLib | R0603 | 0.063 Вт | [5 empty] | МОм | 16
18 МОм 1% 0.063 Вт 0603 | Resistor | Libraries\Elements.SchLib | =Value | SMD резистор | * | * |  | * | * | 1% |  | * | 18 МОм | 0603 | * | Libraries\footprints.PcbLib | R0603 | 0.063 Вт | [5 empty] | МОм | 18
20 МОм 1% 0.063 Вт 0603 | Resistor | Libraries\Elements.SchLib | =Value | SMD резистор | * | * |  | * | * | 1% |  | * | 20 МОм | 0603 | * | Libraries\footprints.PcbLib | R0603 | 0.063 Вт | [5 empty] | МОм | 20
22 МОм 1% 0.063 Вт 0603 | Resistor | Libraries\Elements.SchLib | =Value | SMD резистор | * | * |  | * | * | 1% |  | * | 22 МОм | 0603 | * | Libraries\footprints.PcbLib | R0603 | 0.063 Вт | [5 empty] | МОм | 22
24 МОм 1% 0.063 Вт 0603 | Resistor | Libraries\Elements.SchLib | =Value | SMD резистор | * | * |  | * | * | 1% |  | * | 24 МОм | 0603 | * | Libraries\footprints.PcbLib | R0603 | 0.063 Вт | [5 empty] | МОм | 24
27 МОм 1% 0.063 Вт 0603 | Resistor | Libraries\Elements.SchLib | =Value | SMD резистор | * | * |  | * | * | 1% |  | * | 27 МОм | 0603 | * | Libraries\footprints.PcbLib | R0603 | 0.063 Вт | [5 empty] | МОм | 27
30 МОм 1% 0.063 Вт 0603 | Resistor | Libraries\Elements.SchLib | =Value | SMD резистор | * | * |  | * | * | 1% |  | * | 30 МОм | 0603 | * | Libraries\footprints.PcbLib | R0603 | 0.063 Вт | [5 empty] | МОм | 30
33 МОм 1% 0.063 Вт 0603 | Resistor | Libraries\Elements.SchLib | =Value | SMD резистор | * | * |  | * | * | 1% |  | * | 33 МОм | 0603 | * | Libraries\footprints.PcbLib | R0603 | 0.063 Вт | [5 empty] | МОм | 33
36 МОм 1% 0.063 Вт 0603 | Resistor | Libraries\Elements.SchLib | =Value | SMD резистор | * | * |  | * | * | 1% |  | * | 36 МОм | 0603 | * | Libraries\footprints.PcbLib | R0603 | 0.063 Вт | [5 empty] | МОм | 36
39 МОм 1% 0.063 Вт 0603 | Resistor | Libraries\Elements.SchLib | =Value | SMD резистор | * | * |  | * | * | 1% |  | * | 39 МОм | 0603 | * | Libraries\footprints.PcbLib | R0603 | 0.063 Вт | [5 empty] | МОм | 39
43 МОм 1% 0.063 Вт 0603 | Resistor | Libraries\Elements.SchLib | =Value | SMD резистор | * | * |  | * | * | 1% |  | * | 43 МОм | 0603 | * | Libraries\footprints.PcbLib | R0603 | 0.063 Вт | [5 empty] | МОм | 43
47 МОм 1% 0.063 Вт 0603 | Resistor | Libraries\Elements.SchLib | =Value | SMD резистор | * | * |  | * | * | 1% |  | * | 47 МОм | 0603 | * | Libraries\footprints.PcbLib | R0603 | 0.063 Вт | [5 empty] | МОм | 47
51 МОм 1% 0.063 Вт 0603 | Resistor | Libraries\Elements.SchLib | =Value | SMD резистор | * | * |  | * | * | 1% |  | * | 51 МОм | 0603 | * | Libraries\footprints.PcbLib | R0603 | 0.063 Вт | [5 empty] | МОм | 51
56 МОм 1% 0.063 Вт 0603 | Resistor | Libraries\Elements.SchLib | =Value | SMD резистор | * | * |  | * | * | 1% |  | * | 56 МОм | 0603 | * | Libraries\footprints.PcbLib | R0603 | 0.063 Вт | [5 empty] | МОм | 56
62 МОм 1% 0.063 Вт 0603 | Resistor | Libraries\Elements.SchLib | =Value | SMD резистор | * | * |  | * | * | 1% |  | * | 62 МОм | 0603 | * | Libraries\footprints.PcbLib | R0603 | 0.063 Вт | [5 empty] | МОм | 62
68 МОм 1% 0.063 Вт 0603 | Resistor | Libraries\Elements.SchLib | =Value | SMD резистор | * | * |  | * | * | 1% |  | * | 68 МОм | 0603 | * | Libraries\footprints.PcbLib | R0603 | 0.063 Вт | [5 empty] | МОм | 68
75 МОм 1% 0.063 Вт 0603 | Resistor | Libraries\Elements.SchLib | =Value | SMD резистор | * | * |  | * | * | 1% |  | * | 75 МОм | 0603 | * | Libraries\footprints.PcbLib | R0603 | 0.063 Вт | [5 empty] | МОм | 75
82 МОм 1% 0.063 Вт 0603 | Resistor | Libraries\Elements.SchLib | =Value | SMD резистор | * | * |  | * | * | 1% |  | * | 82 МОм | 0603 | * | Libraries\footprints.PcbLib | R0603 | 0.063 Вт | [5 empty] | МОм | 82
91 МОм 1% 0.063 Вт 0603 | Resistor | Libraries\Elements.SchLib | =Value | SMD резистор | * | * |  | * | * | 1% |  | * | 91 МОм | 0603 | * | Libraries\footprints.PcbLib | R0603 | 0.063 Вт | [5 empty] | МОм | 91
100 Ом 1% 0.063 Вт 0603 | Resistor | Libraries\Elements.SchLib | =Value | SMD резистор | * | * |  | * | * | 1% |  | * | 100 Ом | 0603 | * | Libraries\footprints.PcbLib | R0603 | 0.063 Вт | [5 empty] | Ом | 100
110 Ом 1% 0.063 Вт 0603 | Resistor | Libraries\Elements.SchLib | =Value | SMD резистор | * | * |  | * | * | 1% |  | * | 110 Ом | 0603 | * | Libraries\footprints.PcbLib | R0603 | 0.063 Вт | [5 empty] | Ом | 110
120 Ом 1% 0.063 Вт 0603 | Resistor | Libraries\Elements.SchLib | =Value | SMD резистор | * | * |  | * | * | 1% |  | * | 120 Ом | 0603 | * | Libraries\footprints.PcbLib | R0603 | 0.063 Вт | [5 empty] | Ом | 120
130 Ом 1% 0.063 Вт 0603 | Resistor | Libraries\Elements.SchLib | =Value | SMD резистор | * | * |  | * | * | 1% |  | * | 130 Ом | 0603 | * | Libraries\footprints.PcbLib | R0603 | 0.063 Вт | [5 empty] | Ом | 130
150 Ом 1% 0.063 Вт 0603 | Resistor | Libraries\Elements.SchLib | =Value | SMD резистор | * | * |  | * | * | 1% |  | * | 150 Ом | 0603 | * | Libraries\footprints.PcbLib | R0603 | 0.063 Вт | [5 empty] | Ом | 150
160 Ом 1% 0.063 Вт 0603 | Resistor | Libraries\Elements.SchLib | =Value | SMD резистор | * | * |  | * | * | 1% |  | * | 160 Ом | 0603 | * | Libraries\footprints.PcbLib | R0603 | 0.063 Вт | [5 empty] | Ом | 160
180 Ом 1% 0.063 Вт 0603 | Resistor | Libraries\Elements.SchLib | =Value | SMD резистор | * | * |  | * | * | 1% |  | * | 180 Ом | 0603 | * | Libraries\footprints.PcbLib | R0603 | 0.063 Вт | [5 empty] | Ом | 180
200 Ом 1% 0.063 Вт 0603 | Resistor | Libraries\Elements.SchLib | =Value | SMD резистор | * | * |  | * | * | 1% |  | * | 200 Ом | 0603 | * | Libraries\footprints.PcbLib | R0603 | 0.063 Вт | [5 empty] | Ом | 200
220 Ом 1% 0.063 Вт 0603 | Resistor | Libraries\Elements.SchLib | =Value | SMD резистор | * | * |  | * | * | 1% |  | * | 220 Ом | 0603 | * | Libraries\footprints.PcbLib | R0603 | 0.063 Вт | [5 empty] | Ом | 220
240 Ом 1% 0.063 Вт 0603 | Resistor | Libraries\Elements.SchLib | =Value | SMD резистор | * | * |  | * | * | 1% |  | * | 240 Ом | 0603 | * | Libraries\footprints.PcbLib | R0603 | 0.063 Вт | [5 empty] | Ом | 240
270 Ом 1% 0.063 Вт 0603 | Resistor | Libraries\Elements.SchLib | =Value | SMD резистор | * | * |  | * | * | 1% |  | * | 270 Ом | 0603 | * | Libraries\footprints.PcbLib | R0603 | 0.063 Вт | [5 empty] | Ом | 270
300 Ом 1% 0.063 Вт 0603 | Resistor | Libraries\Elements.SchLib | =Value | SMD резистор | * | * |  | * | * | 1% |  | * | 300 Ом | 0603 | * | Libraries\footprints.PcbLib | R0603 | 0.063 Вт | [5 empty] | Ом | 300
330 Ом 1% 0.063 Вт 0603 | Resistor | Libraries\Elements.SchLib | =Value | SMD резистор | * | * |  | * | * | 1% |  | * | 330 Ом | 0603 | * | Libraries\footprints.PcbLib | R0603 | 0.063 Вт | [5 empty] | Ом | 330
360 Ом 1% 0.063 Вт 0603 | Resistor | Libraries\Elements.SchLib | =Value | SMD резистор | * | * |  | * | * | 1% |  | * | 360 Ом | 0603 | * | Libraries\footprints.PcbLib | R0603 | 0.063 Вт | [5 empty] | Ом | 360
390 Ом 1% 0.063 Вт 0603 | Resistor | Libraries\Elements.SchLib | =Value | SMD резистор | * | * |  | * | * | 1% |  | * | 390 Ом | 0603 | * | Libraries\footprints.PcbLib | R0603 | 0.063 Вт | [5 empty] | Ом | 390
430 Ом 1% 0.063 Вт 0603 | Resistor | Libraries\Elements.SchLib | =Value | SMD резистор | * | * |  | * | * | 1% |  | * | 430 Ом | 0603 | * | Libraries\footprints.PcbLib | R0603 | 0.063 Вт | [5 empty] | Ом | 430
470 Ом 1% 0.063 Вт 0603 | Resistor | Libraries\Elements.SchLib | =Value | SMD резистор | * | * |  | * | * | 1% |  | * | 470 Ом | 0603 | * | Libraries\footprints.PcbLib | R0603 | 0.063 Вт | [5 empty] | Ом | 470
510 Ом 1% 0.063 Вт 0603 | Resistor | Libraries\Elements.SchLib | =Value | SMD резистор | * | * |  | * | * | 1% |  | * | 510 Ом | 0603 | * | Libraries\footprints.PcbLib | R0603 | 0.063 Вт | [5 empty] | Ом | 510
560 Ом 1% 0.063 Вт 0603 | Resistor | Libraries\Elements.SchLib | =Value | SMD резистор | * | * |  | * | * | 1% |  | * | 560 Ом | 0603 | * | Libraries\footprints.PcbLib | R0603 | 0.063 Вт | [5 empty] | Ом | 560
620 Ом 1% 0.063 Вт 0603 | Resistor | Libraries\Elements.SchLib | =Value | SMD резистор | * | * |  | * | * | 1% |  | * | 620 Ом | 0603 | * | Libraries\footprints.PcbLib | R0603 | 0.063 Вт | [5 empty] | Ом | 620
680 Ом 1% 0.063 Вт 0603 | Resistor | Libraries\Elements.SchLib | =Value | SMD резистор | * | * |  | * | * | 1% |  | * | 680 Ом | 0603 | * | Libraries\footprints.PcbLib | R0603 | 0.063 Вт | [5 empty] | Ом | 680
750 Ом 1% 0.063 Вт 0603 | Resistor | Libraries\Elements.SchLib | =Value | SMD резистор | * | * |  | * | * | 1% |  | * | 750 Ом | 0603 | * | Libraries\footprints.PcbLib | R0603 | 0.063 Вт | [5 empty] | Ом | 750
820 Ом 1% 0.063 Вт 0603 | Resistor | Libraries\Elements.SchLib | =Value | SMD резистор | * | * |  | * | * | 1% |  | * | 820 Ом | 0603 | * | Libraries\footprints.PcbLib | R0603 | 0.063 Вт | [5 empty] | Ом | 820
910 Ом 1% 0.063 Вт 0603 | Resistor | Libraries\Elements.SchLib | =Value | SMD резистор | * | * |  | * | * | 1% |  | * | 910 Ом | 0603 | * | Libraries\footprints.PcbLib | R0603 | 0.063 Вт | [5 empty] | Ом | 910
100 кОм 1% 0.063 Вт 0603 | Resistor | Libraries\Elements.SchLib | =Value | SMD резистор | * | * |  | * | * | 1% |  | * | 100 кОм | 0603 | * | Libraries\footprints.PcbLib | R0603 | 0.063 Вт | [5 empty] | кОм | 100
110 кОм 1% 0.063 Вт 0603 | Resistor | Libraries\Elements.SchLib | =Value | SMD резистор | * | * |  | * | * | 1% |  | * | 110 кОм | 0603 | * | Libraries\footprints.PcbLib | R0603 | 0.063 Вт | [5 empty] | кОм | 110
120 кОм 1% 0.063 Вт 0603 | Resistor | Libraries\Elements.SchLib | =Value | SMD резистор | * | * |  | * | * | 1% |  | * | 120 кОм | 0603 | * | Libraries\footprints.PcbLib | R0603 | 0.063 Вт | [5 empty] | кОм | 120
130 кОм 1% 0.063 Вт 0603 | Resistor | Libraries\Elements.SchLib | =Value | SMD резистор | * | * |  | * | * | 1% |  | * | 130 кОм | 0603 | * | Libraries\footprints.PcbLib | R0603 | 0.063 Вт | [5 empty] | кОм | 130
150 кОм 1% 0.063 Вт 0603 | Resistor | Libraries\Elements.SchLib | =Value | SMD резистор | * | * |  | * | * | 1% |  | * | 150 кОм | 0603 | * | Libraries\footprints.PcbLib | R0603 | 0.063 Вт | [5 empty] | кОм | 150
160 кОм 1% 0.063 Вт 0603 | Resistor | Libraries\Elements.SchLib | =Value | SMD резистор | * | * |  | * | * | 1% |  | * | 160 кОм | 0603 | * | Libraries\footprints.PcbLib | R0603 | 0.063 Вт | [5 empty] | кОм | 160
180 кОм 1% 0.063 Вт 0603 | Resistor | Libraries\Elements.SchLib | =Value | SMD резистор | * | * |  | * | * | 1% |  | * | 180 кОм | 0603 | * | Libraries\footprints.PcbLib | R0603 | 0.063 Вт | [5 empty] | кОм | 180
200 кОм 1% 0.063 Вт 0603 | Resistor | Libraries\Elements.SchLib | =Value | SMD резистор | * | * |  | * | * | 1% |  | * | 200 кОм | 0603 | * | Libraries\footprints.PcbLib | R0603 | 0.063 Вт | [5 empty] | кОм | 200
220 кОм 1% 0.063 Вт 0603 | Resistor | Libraries\Elements.SchLib | =Value | SMD резистор | * | * |  | * | * | 1% |  | * | 220 кОм | 0603 | * | Libraries\footprints.PcbLib | R0603 | 0.063 Вт | [5 empty] | кОм | 220
240 кОм 1% 0.063 Вт 0603 | Resistor | Libraries\Elements.SchLib | =Value | SMD резистор | * | * |  | * | * | 1% |  | * | 240 кОм | 0603 | * | Libraries\footprints.PcbLib | R0603 | 0.063 Вт | [5 empty] | кОм | 240
270 кОм 1% 0.063 Вт 0603 | Resistor | Libraries\Elements.SchLib | =Value | SMD резистор | * | * |  | * | * | 1% |  | * | 270 кОм | 0603 | * | Libraries\footprints.PcbLib | R0603 | 0.063 Вт | [5 empty] | кОм | 270
300 кОм 1% 0.063 Вт 0603 | Resistor | Libraries\Elements.SchLib | =Value | SMD резистор | * | * |  | * | * | 1% |  | * | 300 кОм | 0603 | * | Libraries\footprints.PcbLib | R0603 | 0.063 Вт | [5 empty] | кОм | 300
330 кОм 1% 0.063 Вт 0603 | Resistor | Libraries\Elements.SchLib | =Value | SMD резистор | * | * |  | * | * | 1% |  | * | 330 кОм | 0603 | * | Libraries\footprints.PcbLib | R0603 | 0.063 Вт | [5 empty] | кОм | 330
360 кОм 1% 0.063 Вт 0603 | Resistor | Libraries\Elements.SchLib | =Value | SMD резистор | * | * |  | * | * | 1% |  | * | 360 кОм | 0603 | * | Libraries\footprints.PcbLib | R0603 | 0.063 Вт | [5 empty] | кОм | 360
390 кОм 1% 0.063 Вт 0603 | Resistor | Libraries\Elements.SchLib | =Value | SMD резистор | * | * |  | * | * | 1% |  | * | 390 кОм | 0603 | * | Libraries\footprints.PcbLib | R0603 | 0.063 Вт | [5 empty] | кОм | 390
430 кОм 1% 0.063 Вт 0603 | Resistor | Libraries\Elements.SchLib | =Value | SMD резистор | * | * |  | * | * | 1% |  | * | 430 кОм | 0603 | * | Libraries\footprints.PcbLib | R0603 | 0.063 Вт | [5 empty] | кОм | 430
470 кОм 1% 0.063 Вт 0603 | Resistor | Libraries\Elements.SchLib | =Value | SMD резистор | * | * |  | * | * | 1% |  | * | 470 кОм | 0603 | * | Libraries\footprints.PcbLib | R0603 | 0.063 Вт | [5 empty] | кОм | 470
510 кОм 1% 0.063 Вт 0603 | Resistor | Libraries\Elements.SchLib | =Value | SMD резистор | * | * |  | * | * | 1% |  | * | 510 кОм | 0603 | * | Libraries\footprints.PcbLib | R0603 | 0.063 Вт | [5 empty] | кОм | 510
560 кОм 1% 0.063 Вт 0603 | Resistor | Libraries\Elements.SchLib | =Value | SMD резистор | * | * |  | * | * | 1% |  | * | 560 кОм | 0603 | * | Libraries\footprints.PcbLib | R0603 | 0.063 Вт | [5 empty] | кОм | 560
620 кОм 1% 0.063 Вт 0603 | Resistor | Libraries\Elements.SchLib | =Value | SMD резистор | * | * |  | * | * | 1% |  | * | 620 кОм | 0603 | * | Libraries\footprints.PcbLib | R0603 | 0.063 Вт | [5 empty] | кОм | 620
680 кОм 1% 0.063 Вт 0603 | Resistor | Libraries\Elements.SchLib | =Value | SMD резистор | * | * |  | * | * | 1% |  | * | 680 кОм | 0603 | * | Libraries\footprints.PcbLib | R0603 | 0.063 Вт | [5 empty] | кОм | 680
750 кОм 1% 0.063 Вт 0603 | Resistor | Libraries\Elements.SchLib | =Value | SMD резистор | * | * |  | * | * | 1% |  | * | 750 кОм | 0603 | * | Libraries\footprints.PcbLib | R0603 | 0.063 Вт | [5 empty] | кОм | 750
820 кОм 1% 0.063 Вт 0603 | Resistor | Libraries\Elements.SchLib | =Value | SMD резистор | * | * |  | * | * | 1% |  | * | 820 кОм | 0603 | * | Libraries\footprints.PcbLib | R0603 | 0.063 Вт | [5 empty] | кОм | 820
910 кОм 1% 0.063 Вт 0603 | Resistor | Libraries\Elements.SchLib | =Value | SMD резистор | * | * |  | * | * | 1% |  | * | 910 кОм | 0603 | * | Libraries\footprints.PcbLib | R0603 | 0.063 Вт | [5 empty] | кОм | 910
1 Ом 1% 0.125 Вт 0805 | Resistor | Libraries\Elements.SchLib | =Value | SMD резистор | * | * |  | * | * | 1% |  | * | 1 Ом | 0805 | * | Libraries\footprints.PcbLib | R0805 | 0.125 Вт | [5 empty] | Ом | 1
1.1 Ом 1% 0.125 Вт 0805 | Resistor | Libraries\Elements.SchLib | =Value | SMD резистор | * | * |  | * | * | 1% |  | * | 1.1 Ом | 0805 | * | Libraries\footprints.PcbLib | R0805 | 0.125 Вт | [5 empty] | Ом | 1.1
1.2 Ом 1% 0.125 Вт 0805 | Resistor | Libraries\Elements.SchLib | =Value | SMD резистор | * | * |  | * | * | 1% |  | * | 1.2 Ом | 0805 | * | Libraries\footprints.PcbLib | R0805 | 0.125 Вт | [5 empty] | Ом | 1.2
1.3 Ом 1% 0.125 Вт 0805 | Resistor | Libraries\Elements.SchLib | =Value | SMD резистор | * | * |  | * | * | 1% |  | * | 1.3 Ом | 0805 | * | Libraries\footprints.PcbLib | R0805 | 0.125 Вт | [5 empty] | Ом | 1.3
1.5 Ом 1% 0.125 Вт 0805 | Resistor | Libraries\Elements.SchLib | =Value | SMD резистор | * | * |  | * | * | 1% |  | * | 1.5 Ом | 0805 | * | Libraries\footprints.PcbLib | R0805 | 0.125 Вт | [5 empty] | Ом | 1.5
1.6 Ом 1% 0.125 Вт 0805 | Resistor | Libraries\Elements.SchLib | =Value | SMD резистор | * | * |  | * | * | 1% |  | * | 1.6 Ом | 0805 | * | Libraries\footprints.PcbLib | R0805 | 0.125 Вт | [5 empty] | Ом | 1.6
1.8 Ом 1% 0.125 Вт 0805 | Resistor | Libraries\Elements.SchLib | =Value | SMD резистор | * | * |  | * | * | 1% |  | * | 1.8 Ом | 0805 | * | Libraries\footprints.PcbLib | R0805 | 0.125 Вт | [5 empty] | Ом | 1.8
2 Ом 1% 0.125 Вт 0805 | Resistor | Libraries\Elements.SchLib | =Value | SMD резистор | * | * |  | * | * | 1% |  | * | 2 Ом | 0805 | * | Libraries\footprints.PcbLib | R0805 | 0.125 Вт | [5 empty] | Ом | 2
2.2 Ом 1% 0.125 Вт 0805 | Resistor | Libraries\Elements.SchLib | =Value | SMD резистор | * | * |  | * | * | 1% |  | * | 2.2 Ом | 0805 | * | Libraries\footprints.PcbLib | R0805 | 0.125 Вт | [5 empty] | Ом | 2.2
2.4 Ом 1% 0.125 Вт 0805 | Resistor | Libraries\Elements.SchLib | =Value | SMD резистор | * | * |  | * | * | 1% |  | * | 2.4 Ом | 0805 | * | Libraries\footprints.PcbLib | R0805 | 0.125 Вт | [5 empty] | Ом | 2.4
2.7 Ом 1% 0.125 Вт 0805 | Resistor | Libraries\Elements.SchLib | =Value | SMD резистор | * | * |  | * | * | 1% |  | * | 2.7 Ом | 0805 | * | Libraries\footprints.PcbLib | R0805 | 0.125 Вт | [5 empty] | Ом | 2.7
3 Ом 1% 0.125 Вт 0805 | Resistor | Libraries\Elements.SchLib | =Value | SMD резистор | * | * |  | * | * | 1% |  | * | 3 Ом | 0805 | * | Libraries\footprints.PcbLib | R0805 | 0.125 Вт | [5 empty] | Ом | 3
3.3 Ом 1% 0.125 Вт 0805 | Resistor | Libraries\Elements.SchLib | =Value | SMD резистор | * | * |  | * | * | 1% |  | * | 3.3 Ом | 0805 | * | Libraries\footprints.PcbLib | R0805 | 0.125 Вт | [5 empty] | Ом | 3.3
3.6 Ом 1% 0.125 Вт 0805 | Resistor | Libraries\Elements.SchLib | =Value | SMD резистор | * | * |  | * | * | 1% |  | * | 3.6 Ом | 0805 | * | Libraries\footprints.PcbLib | R0805 | 0.125 Вт | [5 empty] | Ом | 3.6
3.9 Ом 1% 0.125 Вт 0805 | Resistor | Libraries\Elements.SchLib | =Value | SMD резистор | * | * |  | * | * | 1% |  | * | 3.9 Ом | 0805 | * | Libraries\footprints.PcbLib | R0805 | 0.125 Вт | [5 empty] | Ом | 3.9
4.3 Ом 1% 0.125 Вт 0805 | Resistor | Libraries\Elements.SchLib | =Value | SMD резистор | * | * |  | * | * | 1% |  | * | 4.3 Ом | 0805 | * | Libraries\footprints.PcbLib | R0805 | 0.125 Вт | [5 empty] | Ом | 4.3
4.7 Ом 1% 0.125 Вт 0805 | Resistor | Libraries\Elements.SchLib | =Value | SMD резистор | * | * |  | * | * | 1% |  | * | 4.7 Ом | 0805 | * | Libraries\footprints.PcbLib | R0805 | 0.125 Вт | [5 empty] | Ом | 4.7
5.1 Ом 1% 0.125 Вт 0805 | Resistor | Libraries\Elements.SchLib | =Value | SMD резистор | * | * |  | * | * | 1% |  | * | 5.1 Ом | 0805 | * | Libraries\footprints.PcbLib | R0805 | 0.125 Вт | [5 empty] | Ом | 5.1
5.6 Ом 1% 0.125 Вт 0805 | Resistor | Libraries\Elements.SchLib | =Value | SMD резистор | * | * |  | * | * | 1% |  | * | 5.6 Ом | 0805 | * | Libraries\footprints.PcbLib | R0805 | 0.125 Вт | [5 empty] | Ом | 5.6
6.2 Ом 1% 0.125 Вт 0805 | Resistor | Libraries\Elements.SchLib | =Value | SMD резистор | * | * |  | * | * | 1% |  | * | 6.2 Ом | 0805 | * | Libraries\footprints.PcbLib | R0805 | 0.125 Вт | [5 empty] | Ом | 6.2
6.8 Ом 1% 0.125 Вт 0805 | Resistor | Libraries\Elements.SchLib | =Value | SMD резистор | * | * |  | * | * | 1% |  | * | 6.8 Ом | 0805 | * | Libraries\footprints.PcbLib | R0805 | 0.125 Вт | [5 empty] | Ом | 6.8
7.5 Ом 1% 0.125 Вт 0805 | Resistor | Libraries\Elements.SchLib | =Value | SMD резистор | * | * |  | * | * | 1% |  | * | 7.5 Ом | 0805 | * | Libraries\footprints.PcbLib | R0805 | 0.125 Вт | [5 empty] | Ом | 7.5
8.2 Ом 1% 0.125 Вт 0805 | Resistor | Libraries\Elements.SchLib | =Value | SMD резистор | * | * |  | * | * | 1% |  | * | 8.2 Ом | 0805 | * | Libraries\footprints.PcbLib | R0805 | 0.125 Вт | [5 empty] | Ом | 8.2
9.1 Ом 1% 0.125 Вт 0805 | Resistor | Libraries\Elements.SchLib | =Value | SMD резистор | * | * |  | * | * | 1% |  | * | 9.1 Ом | 0805 | * | Libraries\footprints.PcbLib | R0805 | 0.125 Вт | [5 empty] | Ом | 9.1
1 кОм 1% 0.125 Вт 0805 | Resistor | Libraries\Elements.SchLib | =Value | SMD резистор | * | * |  | * | * | 1% |  | * | 1 кОм | 0805 | * | Libraries\footprints.PcbLib | R0805 | 0.125 Вт | [5 empty] | кОм | 1
1.1 кОм 1% 0.125 Вт 0805 | Resistor | Libraries\Elements.SchLib | =Value | SMD резистор | * | * |  | * | * | 1% |  | * | 1.1 кОм | 0805 | * | Libraries\footprints.PcbLib | R0805 | 0.125 Вт | [5 empty] | кОм | 1.1
1.2 кОм 1% 0.125 Вт 0805 | Resistor | Libraries\Elements.SchLib | =Value | SMD резистор | * | * |  | * | * | 1% |  | * | 1.2 кОм | 0805 | * | Libraries\footprints.PcbLib | R0805 | 0.125 Вт | [5 empty] | кОм | 1.2
1.3 кОм 1% 0.125 Вт 0805 | Resistor | Libraries\Elements.SchLib | =Value | SMD резистор | * | * |  | * | * | 1% |  | * | 1.3 кОм | 0805 | * | Libraries\footprints.PcbLib | R0805 | 0.125 Вт | [5 empty] | кОм | 1.3
1.5 кОм 1% 0.125 Вт 0805 | Resistor | Libraries\Elements.SchLib | =Value | SMD резистор | * | * |  | * | * | 1% |  | * | 1.5 кОм | 0805 | * | Libraries\footprints.PcbLib | R0805 | 0.125 Вт | [5 empty] | кОм | 1.5
1.6 кОм 1% 0.125 Вт 0805 | Resistor | Libraries\Elements.SchLib | =Value | SMD резистор | * | * |  | * | * | 1% |  | * | 1.6 кОм | 0805 | * | Libraries\footprints.PcbLib | R0805 | 0.125 Вт | [5 empty] | кОм | 1.6
1.8 кОм 1% 0.125 Вт 0805 | Resistor | Libraries\Elements.SchLib | =Value | SMD резистор | * | * |  | * | * | 1% |  | * | 1.8 кОм | 0805 | * | Libraries\footprints.PcbLib | R0805 | 0.125 Вт | [5 empty] | кОм | 1.8
2 кОм 1% 0.125 Вт 0805 | Resistor | Libraries\Elements.SchLib | =Value | SMD резистор | * | * |  | * | * | 1% |  | * | 2 кОм | 0805 | * | Libraries\footprints.PcbLib | R0805 | 0.125 Вт | [5 empty] | кОм | 2
2.2 кОм 1% 0.125 Вт 0805 | Resistor | Libraries\Elements.SchLib | =Value | SMD резистор | * | * |  | * | * | 1% |  | * | 2.2 кОм | 0805 | * | Libraries\footprints.PcbLib | R0805 | 0.125 Вт | [5 empty] | кОм | 2.2
2.4 кОм 1% 0.125 Вт 0805 | Resistor | Libraries\Elements.SchLib | =Value | SMD резистор | * | * |  | * | * | 1% |  | * | 2.4 кОм | 0805 | * | Libraries\footprints.PcbLib | R0805 | 0.125 Вт | [5 empty] | кОм | 2.4
2.7 кОм 1% 0.125 Вт 0805 | Resistor | Libraries\Elements.SchLib | =Value | SMD резистор | * | * |  | * | * | 1% |  | * | 2.7 кОм | 0805 | * | Libraries\footprints.PcbLib | R0805 | 0.125 Вт | [5 empty] | кОм | 2.7
3 кОм 1% 0.125 Вт 0805 | Resistor | Libraries\Elements.SchLib | =Value | SMD резистор | * | * |  | * | * | 1% |  | * | 3 кОм | 0805 | * | Libraries\footprints.PcbLib | R0805 | 0.125 Вт | [5 empty] | кОм | 3
3.3 кОм 1% 0.125 Вт 0805 | Resistor | Libraries\Elements.SchLib | =Value | SMD резистор | * | * |  | * | * | 1% |  | * | 3.3 кОм | 0805 | * | Libraries\footprints.PcbLib | R0805 | 0.125 Вт | [5 empty] | кОм | 3.3
3.6 кОм 1% 0.125 Вт 0805 | Resistor | Libraries\Elements.SchLib | =Value | SMD резистор | * | * |  | * | * | 1% |  | * | 3.6 кОм | 0805 | * | Libraries\footprints.PcbLib | R0805 | 0.125 Вт | [5 empty] | кОм | 3.6
3.9 кОм 1% 0.125 Вт 0805 | Resistor | Libraries\Elements.SchLib | =Value | SMD резистор | * | * |  | * | * | 1% |  | * | 3.9 кОм | 0805 | * | Libraries\footprints.PcbLib | R0805 | 0.125 Вт | [5 empty] | кОм | 3.9
4.3 кОм 1% 0.125 Вт 0805 | Resistor | Libraries\Elements.SchLib | =Value | SMD резистор | * | * |  | * | * | 1% |  | * | 4.3 кОм | 0805 | * | Libraries\footprints.PcbLib | R0805 | 0.125 Вт | [5 empty] | кОм | 4.3
4.7 кОм 1% 0.125 Вт 0805 | Resistor | Libraries\Elements.SchLib | =Value | SMD резистор | * | * |  | * | * | 1% |  | * | 4.7 кОм | 0805 | * | Libraries\footprints.PcbLib | R0805 | 0.125 Вт | [5 empty] | кОм | 4.7
5.1 кОм 1% 0.125 Вт 0805 | Resistor | Libraries\Elements.SchLib | =Value | SMD резистор | * | * |  | * | * | 1% |  | * | 5.1 кОм | 0805 | * | Libraries\footprints.PcbLib | R0805 | 0.125 Вт | [5 empty] | кОм | 5.1
5.6 кОм 1% 0.125 Вт 0805 | Resistor | Libraries\Elements.SchLib | =Value | SMD резистор | * | * |  | * | * | 1% |  | * | 5.6 кОм | 0805 | * | Libraries\footprints.PcbLib | R0805 | 0.125 Вт | [5 empty] | кОм | 5.6
6.2 кОм 1% 0.125 Вт 0805 | Resistor | Libraries\Elements.SchLib | =Value | SMD резистор | * | * |  | * | * | 1% |  | * | 6.2 кОм | 0805 | * | Libraries\footprints.PcbLib | R0805 | 0.125 Вт | [5 empty] | кОм | 6.2
6.8 кОм 1% 0.125 Вт 0805 | Resistor | Libraries\Elements.SchLib | =Value | SMD резистор | * | * |  | * | * | 1% |  | * | 6.8 кОм | 0805 | * | Libraries\footprints.PcbLib | R0805 | 0.125 Вт | [5 empty] | кОм | 6.8
7.5 кОм 1% 0.125 Вт 0805 | Resistor | Libraries\Elements.SchLib | =Value | SMD резистор | * | * |  | * | * | 1% |  | * | 7.5 кОм | 0805 | * | Libraries\footprints.PcbLib | R0805 | 0.125 Вт | [5 empty] | кОм | 7.5
8.2 кОм 1% 0.125 Вт 0805 | Resistor | Libraries\Elements.SchLib | =Value | SMD резистор | * | * |  | * | * | 1% |  | * | 8.2 кОм | 0805 | * | Libraries\footprints.PcbLib | R0805 | 0.125 Вт | [5 empty] | кОм | 8.2
9.1 кОм 1% 0.125 Вт 0805 | Resistor | Libraries\Elements.SchLib | =Value | SMD резистор | * | * |  | * | * | 1% |  | * | 9.1 кОм | 0805 | * | Libraries\footprints.PcbLib | R0805 | 0.125 Вт | [5 empty] | кОм | 9.1
1 МОм 1% 0.125 Вт 0805 | Resistor | Libraries\Elements.SchLib | =Value | SMD резистор | * | * |  | * | * | 1% |  | * | 1 МОм | 0805 | * | Libraries\footprints.PcbLib | R0805 | 0.125 Вт | [5 empty] | МОм | 1
1.1 МОм 1% 0.125 Вт 0805 | Resistor | Libraries\Elements.SchLib | =Value | SMD резистор | * | * |  | * | * | 1% |  | * | 1.1 МОм | 0805 | * | Libraries\footprints.PcbLib | R0805 | 0.125 Вт | [5 empty] | МОм | 1.1
1.2 МОм 1% 0.125 Вт 0805 | Resistor | Libraries\Elements.SchLib | =Value | SMD резистор | * | * |  | * | * | 1% |  | * | 1.2 МОм | 0805 | * | Libraries\footprints.PcbLib | R0805 | 0.125 Вт | [5 empty] | МОм | 1.2
1.3 МОм 1% 0.125 Вт 0805 | Resistor | Libraries\Elements.SchLib | =Value | SMD резистор | * | * |  | * | * | 1% |  | * | 1.3 МОм | 0805 | * | Libraries\footprints.PcbLib | R0805 | 0.125 Вт | [5 empty] | МОм | 1.3
1.5 МОм 1% 0.125 Вт 0805 | Resistor | Libraries\Elements.SchLib | =Value | SMD резистор | * | * |  | * | * | 1% |  | * | 1.5 МОм | 0805 | * | Libraries\footprints.PcbLib | R0805 | 0.125 Вт | [5 empty] | МОм | 1.5
1.6 МОм 1% 0.125 Вт 0805 | Resistor | Libraries\Elements.SchLib | =Value | SMD резистор | * | * |  | * | * | 1% |  | * | 1.6 МОм | 0805 | * | Libraries\footprints.PcbLib | R0805 | 0.125 Вт | [5 empty] | МОм | 1.6
1.8 МОм 1% 0.125 Вт 0805 | Resistor | Libraries\Elements.SchLib | =Value | SMD резистор | * | * |  | * | * | 1% |  | * | 1.8 МОм | 0805 | * | Libraries\footprints.PcbLib | R0805 | 0.125 Вт | [5 empty] | МОм | 1.8
2 МОм 1% 0.125 Вт 0805 | Resistor | Libraries\Elements.SchLib | =Value | SMD резистор | * | * |  | * | * | 1% |  | * | 2 МОм | 0805 | * | Libraries\footprints.PcbLib | R0805 | 0.125 Вт | [5 empty] | МОм | 2
2.2 МОм 1% 0.125 Вт 0805 | Resistor | Libraries\Elements.SchLib | =Value | SMD резистор | * | * |  | * | * | 1% |  | * | 2.2 МОм | 0805 | * | Libraries\footprints.PcbLib | R0805 | 0.125 Вт | [5 empty] | МОм | 2.2
2.4 МОм 1% 0.125 Вт 0805 | Resistor | Libraries\Elements.SchLib | =Value | SMD резистор | * | * |  | * | * | 1% |  | * | 2.4 МОм | 0805 | * | Libraries\footprints.PcbLib | R0805 | 0.125 Вт | [5 empty] | МОм | 2.4
2.7 МОм 1% 0.125 Вт 0805 | Resistor | Libraries\Elements.SchLib | =Value | SMD резистор | * | * |  | * | * | 1% |  | * | 2.7 МОм | 0805 | * | Libraries\footprints.PcbLib | R0805 | 0.125 Вт | [5 empty] | МОм | 2.7
3 МОм 1% 0.125 Вт 0805 | Resistor | Libraries\Elements.SchLib | =Value | SMD резистор | * | * |  | * | * | 1% |  | * | 3 МОм | 0805 | * | Libraries\footprints.PcbLib | R0805 | 0.125 Вт | [5 empty] | МОм | 3
3.3 МОм 1% 0.125 Вт 0805 | Resistor | Libraries\Elements.SchLib | =Value | SMD резистор | * | * |  | * | * | 1% |  | * | 3.3 МОм | 0805 | * | Libraries\footprints.PcbLib | R0805 | 0.125 Вт | [5 empty] | МОм | 3.3
3.6 МОм 1% 0.125 Вт 0805 | Resistor | Libraries\Elements.SchLib | =Value | SMD резистор | * | * |  | * | * | 1% |  | * | 3.6 МОм | 0805 | * | Libraries\footprints.PcbLib | R0805 | 0.125 Вт | [5 empty] | МОм | 3.6
3.9 МОм 1% 0.125 Вт 0805 | Resistor | Libraries\Elements.SchLib | =Value | SMD резистор | * | * |  | * | * | 1% |  | * | 3.9 МОм | 0805 | * | Libraries\footprints.PcbLib | R0805 | 0.125 Вт | [5 empty] | МОм | 3.9
4.3 МОм 1% 0.125 Вт 0805 | Resistor | Libraries\Elements.SchLib | =Value | SMD резистор | * | * |  | * | * | 1% |  | * | 4.3 МОм | 0805 | * | Libraries\footprints.PcbLib | R0805 | 0.125 Вт | [5 empty] | МОм | 4.3
4.7 МОм 1% 0.125 Вт 0805 | Resistor | Libraries\Elements.SchLib | =Value | SMD резистор | * | * |  | * | * | 1% |  | * | 4.7 МОм | 0805 | * | Libraries\footprints.PcbLib | R0805 | 0.125 Вт | [5 empty] | МОм | 4.7
5.1 МОм 1% 0.125 Вт 0805 | Resistor | Libraries\Elements.SchLib | =Value | SMD резистор | * | * |  | * | * | 1% |  | * | 5.1 МОм | 0805 | * | Libraries\footprints.PcbLib | R0805 | 0.125 Вт | [5 empty] | МОм | 5.1
5.6 МОм 1% 0.125 Вт 0805 | Resistor | Libraries\Elements.SchLib | =Value | SMD резистор | * | * |  | * | * | 1% |  | * | 5.6 МОм | 0805 | * | Libraries\footprints.PcbLib | R0805 | 0.125 Вт | [5 empty] | МОм | 5.6
6.2 МОм 1% 0.125 Вт 0805 | Resistor | Libraries\Elements.SchLib | =Value | SMD резистор | * | * |  | * | * | 1% |  | * | 6.2 МОм | 0805 | * | Libraries\footprints.PcbLib | R0805 | 0.125 Вт | [5 empty] | МОм | 6.2
6.8 МОм 1% 0.125 Вт 0805 | Resistor | Libraries\Elements.SchLib | =Value | SMD резистор | * | * |  | * | * | 1% |  | * | 6.8 МОм | 0805 | * | Libraries\footprints.PcbLib | R0805 | 0.125 Вт | [5 empty] | МОм | 6.8
7.5 МОм 1% 0.125 Вт 0805 | Resistor | Libraries\Elements.SchLib | =Value | SMD резистор | * | * |  | * | * | 1% |  | * | 7.5 МОм | 0805 | * | Libraries\footprints.PcbLib | R0805 | 0.125 Вт | [5 empty] | МОм | 7.5
8.2 МОм 1% 0.125 Вт 0805 | Resistor | Libraries\Elements.SchLib | =Value | SMD резистор | * | * |  | * | * | 1% |  | * | 8.2 МОм | 0805 | * | Libraries\footprints.PcbLib | R0805 | 0.125 Вт | [5 empty] | МОм | 8.2
9.1 МОм 1% 0.125 Вт 0805 | Resistor | Libraries\Elements.SchLib | =Value | SMD резистор | * | * |  | * | * | 1% |  | * | 9.1 МОм | 0805 | * | Libraries\footprints.PcbLib | R0805 | 0.125 Вт | [5 empty] | МОм | 9.1
10 Ом 1% 0.125 Вт 0805 | Resistor | Libraries\Elements.SchLib | =Value | SMD резистор | * | * |  | * | * | 1% |  | * | 10 Ом | 0805 | * | Libraries\footprints.PcbLib | R0805 | 0.125 Вт | [5 empty] | Ом | 10
11 Ом 1% 0.125 Вт 0805 | Resistor | Libraries\Elements.SchLib | =Value | SMD резистор | * | * |  | * | * | 1% |  | * | 11 Ом | 0805 | * | Libraries\footprints.PcbLib | R0805 | 0.125 Вт | [5 empty] | Ом | 11
12 Ом 1% 0.125 Вт 0805 | Resistor | Libraries\Elements.SchLib | =Value | SMD резистор | * | * |  | * | * | 1% |  | * | 12 Ом | 0805 | * | Libraries\footprints.PcbLib | R0805 | 0.125 Вт | [5 empty] | Ом | 12
13 Ом 1% 0.125 Вт 0805 | Resistor | Libraries\Elements.SchLib | =Value | SMD резистор | * | * |  | * | * | 1% |  | * | 13 Ом | 0805 | * | Libraries\footprints.PcbLib | R0805 | 0.125 Вт | [5 empty] | Ом | 13
15 Ом 1% 0.125 Вт 0805 | Resistor | Libraries\Elements.SchLib | =Value | SMD резистор | * | * |  | * | * | 1% |  | * | 15 Ом | 0805 | * | Libraries\footprints.PcbLib | R0805 | 0.125 Вт | [5 empty] | Ом | 15
16 Ом 1% 0.125 Вт 0805 | Resistor | Libraries\Elements.SchLib | =Value | SMD резистор | * | * |  | * | * | 1% |  | * | 16 Ом | 0805 | * | Libraries\footprints.PcbLib | R0805 | 0.125 Вт | [5 empty] | Ом | 16
18 Ом 1% 0.125 Вт 0805 | Resistor | Libraries\Elements.SchLib | =Value | SMD резистор | * | * |  | * | * | 1% |  | * | 18 Ом | 0805 | * | Libraries\footprints.PcbLib | R0805 | 0.125 Вт | [5 empty] | Ом | 18
20 Ом 1% 0.125 Вт 0805 | Resistor | Libraries\Elements.SchLib | =Value | SMD резистор | * | * |  | * | * | 1% |  | * | 20 Ом | 0805 | * | Libraries\footprints.PcbLib | R0805 | 0.125 Вт | [5 empty] | Ом | 20
22 Ом 1% 0.125 Вт 0805 | Resistor | Libraries\Elements.SchLib | =Value | SMD резистор | * | * |  | * | * | 1% |  | * | 22 Ом | 0805 | * | Libraries\footprints.PcbLib | R0805 | 0.125 Вт | [5 empty] | Ом | 22
24 Ом 1% 0.125 Вт 0805 | Resistor | Libraries\Elements.SchLib | =Value | SMD резистор | * | * |  | * | * | 1% |  | * | 24 Ом | 0805 | * | Libraries\footprints.PcbLib | R0805 | 0.125 Вт | [5 empty] | Ом | 24
27 Ом 1% 0.125 Вт 0805 | Resistor | Libraries\Elements.SchLib | =Value | SMD резистор | * | * |  | * | * | 1% |  | * | 27 Ом | 0805 | * | Libraries\footprints.PcbLib | R0805 | 0.125 Вт | [5 empty] | Ом | 27
30 Ом 1% 0.125 Вт 0805 | Resistor | Libraries\Elements.SchLib | =Value | SMD резистор | * | * |  | * | * | 1% |  | * | 30 Ом | 0805 | * | Libraries\footprints.PcbLib | R0805 | 0.125 Вт | [5 empty] | Ом | 30
33 Ом 1% 0.125 Вт 0805 | Resistor | Libraries\Elements.SchLib | =Value | SMD резистор | * | * |  | * | * | 1% |  | * | 33 Ом | 0805 | * | Libraries\footprints.PcbLib | R0805 | 0.125 Вт | [5 empty] | Ом | 33
36 Ом 1% 0.125 Вт 0805 | Resistor | Libraries\Elements.SchLib | =Value | SMD резистор | * | * |  | * | * | 1% |  | * | 36 Ом | 0805 | * | Libraries\footprints.PcbLib | R0805 | 0.125 Вт | [5 empty] | Ом | 36
39 Ом 1% 0.125 Вт 0805 | Resistor | Libraries\Elements.SchLib | =Value | SMD резистор | * | * |  | * | * | 1% |  | * | 39 Ом | 0805 | * | Libraries\footprints.PcbLib | R0805 | 0.125 Вт | [5 empty] | Ом | 39
43 Ом 1% 0.125 Вт 0805 | Resistor | Libraries\Elements.SchLib | =Value | SMD резистор | * | * |  | * | * | 1% |  | * | 43 Ом | 0805 | * | Libraries\footprints.PcbLib | R0805 | 0.125 Вт | [5 empty] | Ом | 43
47 Ом 1% 0.125 Вт 0805 | Resistor | Libraries\Elements.SchLib | =Value | SMD резистор | * | * |  | * | * | 1% |  | * | 47 Ом | 0805 | * | Libraries\footprints.PcbLib | R0805 | 0.125 Вт | [5 empty] | Ом | 47
51 Ом 1% 0.125 Вт 0805 | Resistor | Libraries\Elements.SchLib | =Value | SMD резистор | * | * |  | * | * | 1% |  | * | 51 Ом | 0805 | * | Libraries\footprints.PcbLib | R0805 | 0.125 Вт | [5 empty] | Ом | 51
56 Ом 1% 0.125 Вт 0805 | Resistor | Libraries\Elements.SchLib | =Value | SMD резистор | * | * |  | * | * | 1% |  | * | 56 Ом | 0805 | * | Libraries\footprints.PcbLib | R0805 | 0.125 Вт | [5 empty] | Ом | 56
62 Ом 1% 0.125 Вт 0805 | Resistor | Libraries\Elements.SchLib | =Value | SMD резистор | * | * |  | * | * | 1% |  | * | 62 Ом | 0805 | * | Libraries\footprints.PcbLib | R0805 | 0.125 Вт | [5 empty] | Ом | 62
68 Ом 1% 0.125 Вт 0805 | Resistor | Libraries\Elements.SchLib | =Value | SMD резистор | * | * |  | * | * | 1% |  | * | 68 Ом | 0805 | * | Libraries\footprints.PcbLib | R0805 | 0.125 Вт | [5 empty] | Ом | 68
75 Ом 1% 0.125 Вт 0805 | Resistor | Libraries\Elements.SchLib | =Value | SMD резистор | * | * |  | * | * | 1% |  | * | 75 Ом | 0805 | * | Libraries\footprints.PcbLib | R0805 | 0.125 Вт | [5 empty] | Ом | 75
82 Ом 1% 0.125 Вт 0805 | Resistor | Libraries\Elements.SchLib | =Value | SMD резистор | * | * |  | * | * | 1% |  | * | 82 Ом | 0805 | * | Libraries\footprints.PcbLib | R0805 | 0.125 Вт | [5 empty] | Ом | 82
91 Ом 1% 0.125 Вт 0805 | Resistor | Libraries\Elements.SchLib | =Value | SMD резистор | * | * |  | * | * | 1% |  | * | 91 Ом | 0805 | * | Libraries\footprints.PcbLib | R0805 | 0.125 Вт | [5 empty] | Ом | 91
10 кОм 1% 0.125 Вт 0805 | Resistor | Libraries\Elements.SchLib | =Value | SMD резистор | * | * |  | * | * | 1% |  | * | 10 кОм | 0805 | * | Libraries\footprints.PcbLib | R0805 | 0.125 Вт | [5 empty] | кОм | 10
11 кОм 1% 0.125 Вт 0805 | Resistor | Libraries\Elements.SchLib | =Value | SMD резистор | * | * |  | * | * | 1% |  | * | 11 кОм | 0805 | * | Libraries\footprints.PcbLib | R0805 | 0.125 Вт | [5 empty] | кОм | 11
12 кОм 1% 0.125 Вт 0805 | Resistor | Libraries\Elements.SchLib | =Value | SMD резистор | * | * |  | * | * | 1% |  | * | 12 кОм | 0805 | * | Libraries\footprints.PcbLib | R0805 | 0.125 Вт | [5 empty] | кОм | 12
13 кОм 1% 0.125 Вт 0805 | Resistor | Libraries\Elements.SchLib | =Value | SMD резистор | * | * |  | * | * | 1% |  | * | 13 кОм | 0805 | * | Libraries\footprints.PcbLib | R0805 | 0.125 Вт | [5 empty] | кОм | 13
15 кОм 1% 0.125 Вт 0805 | Resistor | Libraries\Elements.SchLib | =Value | SMD резистор | * | * |  | * | * | 1% |  | * | 15 кОм | 0805 | * | Libraries\footprints.PcbLib | R0805 | 0.125 Вт | [5 empty] | кОм | 15
16 кОм 1% 0.125 Вт 0805 | Resistor | Libraries\Elements.SchLib | =Value | SMD резистор | * | * |  | * | * | 1% |  | * | 16 кОм | 0805 | * | Libraries\footprints.PcbLib | R0805 | 0.125 Вт | [5 empty] | кОм | 16
18 кОм 1% 0.125 Вт 0805 | Resistor | Libraries\Elements.SchLib | =Value | SMD резистор | * | * |  | * | * | 1% |  | * | 18 кОм | 0805 | * | Libraries\footprints.PcbLib | R0805 | 0.125 Вт | [5 empty] | кОм | 18
20 кОм 1% 0.125 Вт 0805 | Resistor | Libraries\Elements.SchLib | =Value | SMD резистор | * | * |  | * | * | 1% |  | * | 20 кОм | 0805 | * | Libraries\footprints.PcbLib | R0805 | 0.125 Вт | [5 empty] | кОм | 20
22 кОм 1% 0.125 Вт 0805 | Resistor | Libraries\Elements.SchLib | =Value | SMD резистор | * | * |  | * | * | 1% |  | * | 22 кОм | 0805 | * | Libraries\footprints.PcbLib | R0805 | 0.125 Вт | [5 empty] | кОм | 22
24 кОм 1% 0.125 Вт 0805 | Resistor | Libraries\Elements.SchLib | =Value | SMD резистор | * | * |  | * | * | 1% |  | * | 24 кОм | 0805 | * | Libraries\footprints.PcbLib | R0805 | 0.125 Вт | [5 empty] | кОм | 24
27 кОм 1% 0.125 Вт 0805 | Resistor | Libraries\Elements.SchLib | =Value | SMD резистор | * | * |  | * | * | 1% |  | * | 27 кОм | 0805 | * | Libraries\footprints.PcbLib | R0805 | 0.125 Вт | [5 empty] | кОм | 27
30 кОм 1% 0.125 Вт 0805 | Resistor | Libraries\Elements.SchLib | =Value | SMD резистор | * | * |  | * | * | 1% |  | * | 30 кОм | 0805 | * | Libraries\footprints.PcbLib | R0805 | 0.125 Вт | [5 empty] | кОм | 30
33 кОм 1% 0.125 Вт 0805 | Resistor | Libraries\Elements.SchLib | =Value | SMD резистор | * | * |  | * | * | 1% |  | * | 33 кОм | 0805 | * | Libraries\footprints.PcbLib | R0805 | 0.125 Вт | [5 empty] | кОм | 33
36 кОм 1% 0.125 Вт 0805 | Resistor | Libraries\Elements.SchLib | =Value | SMD резистор | * | * |  | * | * | 1% |  | * | 36 кОм | 0805 | * | Libraries\footprints.PcbLib | R0805 | 0.125 Вт | [5 empty] | кОм | 36
39 кОм 1% 0.125 Вт 0805 | Resistor | Libraries\Elements.SchLib | =Value | SMD резистор | * | * |  | * | * | 1% |  | * | 39 кОм | 0805 | * | Libraries\footprints.PcbLib | R0805 | 0.125 Вт | [5 empty] | кОм | 39
43 кОм 1% 0.125 Вт 0805 | Resistor | Libraries\Elements.SchLib | =Value | SMD резистор | * | * |  | * | * | 1% |  | * | 43 кОм | 0805 | * | Libraries\footprints.PcbLib | R0805 | 0.125 Вт | [5 empty] | кОм | 43
47 кОм 1% 0.125 Вт 0805 | Resistor | Libraries\Elements.SchLib | =Value | SMD резистор | * | * |  | * | * | 1% |  | * | 47 кОм | 0805 | * | Libraries\footprints.PcbLib | R0805 | 0.125 Вт | [5 empty] | кОм | 47
51 кОм 1% 0.125 Вт 0805 | Resistor | Libraries\Elements.SchLib | =Value | SMD резистор | * | * |  | * | * | 1% |  | * | 51 кОм | 0805 | * | Libraries\footprints.PcbLib | R0805 | 0.125 Вт | [5 empty] | кОм | 51
56 кОм 1% 0.125 Вт 0805 | Resistor | Libraries\Elements.SchLib | =Value | SMD резистор | * | * |  | * | * | 1% |  | * | 56 кОм | 0805 | * | Libraries\footprints.PcbLib | R0805 | 0.125 Вт | [5 empty] | кОм | 56
62 кОм 1% 0.125 Вт 0805 | Resistor | Libraries\Elements.SchLib | =Value | SMD резистор | * | * |  | * | * | 1% |  | * | 62 кОм | 0805 | * | Libraries\footprints.PcbLib | R0805 | 0.125 Вт | [5 empty] | кОм | 62
68 кОм 1% 0.125 Вт 0805 | Resistor | Libraries\Elements.SchLib | =Value | SMD резистор | * | * |  | * | * | 1% |  | * | 68 кОм | 0805 | * | Libraries\footprints.PcbLib | R0805 | 0.125 Вт | [5 empty] | кОм | 68
75 кОм 1% 0.125 Вт 0805 | Resistor | Libraries\Elements.SchLib | =Value | SMD резистор | * | * |  | * | * | 1% |  | * | 75 кОм | 0805 | * | Libraries\footprints.PcbLib | R0805 | 0.125 Вт | [5 empty] | кОм | 75
82 кОм 1% 0.125 Вт 0805 | Resistor | Libraries\Elements.SchLib | =Value | SMD резистор | * | * |  | * | * | 1% |  | * | 82 кОм | 0805 | * | Libraries\footprints.PcbLib | R0805 | 0.125 Вт | [5 empty] | кОм | 82
91 кОм 1% 0.125 Вт 0805 | Resistor | Libraries\Elements.SchLib | =Value | SMD резистор | * | * |  | * | * | 1% |  | * | 91 кОм | 0805 | * | Libraries\footprints.PcbLib | R0805 | 0.125 Вт | [5 empty] | кОм | 91
10 МОм 1% 0.125 Вт 0805 | Resistor | Libraries\Elements.SchLib | =Value | SMD резистор | * | * |  | * | * | 1% |  | * | 10 МОм | 0805 | * | Libraries\footprints.PcbLib | R0805 | 0.125 Вт | [5 empty] | МОм | 10
11 МОм 1% 0.125 Вт 0805 | Resistor | Libraries\Elements.SchLib | =Value | SMD резистор | * | * |  | * | * | 1% |  | * | 11 МОм | 0805 | * | Libraries\footprints.PcbLib | R0805 | 0.125 Вт | [5 empty] | МОм | 11
12 МОм 1% 0.125 Вт 0805 | Resistor | Libraries\Elements.SchLib | =Value | SMD резистор | * | * |  | * | * | 1% |  | * | 12 МОм | 0805 | * | Libraries\footprints.PcbLib | R0805 | 0.125 Вт | [5 empty] | МОм | 12
13 МОм 1% 0.125 Вт 0805 | Resistor | Libraries\Elements.SchLib | =Value | SMD резистор | * | * |  | * | * | 1% |  | * | 13 МОм | 0805 | * | Libraries\footprints.PcbLib | R0805 | 0.125 Вт | [5 empty] | МОм | 13
15 МОм 1% 0.125 Вт 0805 | Resistor | Libraries\Elements.SchLib | =Value | SMD резистор | * | * |  | * | * | 1% |  | * | 15 МОм | 0805 | * | Libraries\footprints.PcbLib | R0805 | 0.125 Вт | [5 empty] | МОм | 15
16 МОм 1% 0.125 Вт 0805 | Resistor | Libraries\Elements.SchLib | =Value | SMD резистор | * | * |  | * | * | 1% |  | * | 16 МОм | 0805 | * | Libraries\footprints.PcbLib | R0805 | 0.125 Вт | [5 empty] | МОм | 16
18 МОм 1% 0.125 Вт 0805 | Resistor | Libraries\Elements.SchLib | =Value | SMD резистор | * | * |  | * | * | 1% |  | * | 18 МОм | 0805 | * | Libraries\footprints.PcbLib | R0805 | 0.125 Вт | [5 empty] | МОм | 18
20 МОм 1% 0.125 Вт 0805 | Resistor | Libraries\Elements.SchLib | =Value | SMD резистор | * | * |  | * | * | 1% |  | * | 20 МОм | 0805 | * | Libraries\footprints.PcbLib | R0805 | 0.125 Вт | [5 empty] | МОм | 20
22 МОм 1% 0.125 Вт 0805 | Resistor | Libraries\Elements.SchLib | =Value | SMD резистор | * | * |  | * | * | 1% |  | * | 22 МОм | 0805 | * | Libraries\footprints.PcbLib | R0805 | 0.125 Вт | [5 empty] | МОм | 22
24 МОм 1% 0.125 Вт 0805 | Resistor | Libraries\Elements.SchLib | =Value | SMD резистор | * | * |  | * | * | 1% |  | * | 24 МОм | 0805 | * | Libraries\footprints.PcbLib | R0805 | 0.125 Вт | [5 empty] | МОм | 24
27 МОм 1% 0.125 Вт 0805 | Resistor | Libraries\Elements.SchLib | =Value | SMD резистор | * | * |  | * | * | 1% |  | * | 27 МОм | 0805 | * | Libraries\footprints.PcbLib | R0805 | 0.125 Вт | [5 empty] | МОм | 27
30 МОм 1% 0.125 Вт 0805 | Resistor | Libraries\Elements.SchLib | =Value | SMD резистор | * | * |  | * | * | 1% |  | * | 30 МОм | 0805 | * | Libraries\footprints.PcbLib | R0805 | 0.125 Вт | [5 empty] | МОм | 30
33 МОм 1% 0.125 Вт 0805 | Resistor | Libraries\Elements.SchLib | =Value | SMD резистор | * | * |  | * | * | 1% |  | * | 33 МОм | 0805 | * | Libraries\footprints.PcbLib | R0805 | 0.125 Вт | [5 empty] | МОм | 33
36 МОм 1% 0.125 Вт 0805 | Resistor | Libraries\Elements.SchLib | =Value | SMD резистор | * | * |  | * | * | 1% |  | * | 36 МОм | 0805 | * | Libraries\footprints.PcbLib | R0805 | 0.125 Вт | [5 empty] | МОм | 36
39 МОм 1% 0.125 Вт 0805 | Resistor | Libraries\Elements.SchLib | =Value | SMD резистор | * | * |  | * | * | 1% |  | * | 39 МОм | 0805 | * | Libraries\footprints.PcbLib | R0805 | 0.125 Вт | [5 empty] | МОм | 39
43 МОм 1% 0.125 Вт 0805 | Resistor | Libraries\Elements.SchLib | =Value | SMD резистор | * | * |  | * | * | 1% |  | * | 43 МОм | 0805 | * | Libraries\footprints.PcbLib | R0805 | 0.125 Вт | [5 empty] | МОм | 43
47 МОм 1% 0.125 Вт 0805 | Resistor | Libraries\Elements.SchLib | =Value | SMD резистор | * | * |  | * | * | 1% |  | * | 47 МОм | 0805 | * | Libraries\footprints.PcbLib | R0805 | 0.125 Вт | [5 empty] | МОм | 47
51 МОм 1% 0.125 Вт 0805 | Resistor | Libraries\Elements.SchLib | =Value | SMD резистор | * | * |  | * | * | 1% |  | * | 51 МОм | 0805 | * | Libraries\footprints.PcbLib | R0805 | 0.125 Вт | [5 empty] | МОм | 51
56 МОм 1% 0.125 Вт 0805 | Resistor | Libraries\Elements.SchLib | =Value | SMD резистор | * | * |  | * | * | 1% |  | * | 56 МОм | 0805 | * | Libraries\footprints.PcbLib | R0805 | 0.125 Вт | [5 empty] | МОм | 56
62 МОм 1% 0.125 Вт 0805 | Resistor | Libraries\Elements.SchLib | =Value | SMD резистор | * | * |  | * | * | 1% |  | * | 62 МОм | 0805 | * | Libraries\footprints.PcbLib | R0805 | 0.125 Вт | [5 empty] | МОм | 62
68 МОм 1% 0.125 Вт 0805 | Resistor | Libraries\Elements.SchLib | =Value | SMD резистор | * | * |  | * | * | 1% |  | * | 68 МОм | 0805 | * | Libraries\footprints.PcbLib | R0805 | 0.125 Вт | [5 empty] | МОм | 68
75 МОм 1% 0.125 Вт 0805 | Resistor | Libraries\Elements.SchLib | =Value | SMD резистор | * | * |  | * | * | 1% |  | * | 75 МОм | 0805 | * | Libraries\footprints.PcbLib | R0805 | 0.125 Вт | [5 empty] | МОм | 75
82 МОм 1% 0.125 Вт 0805 | Resistor | Libraries\Elements.SchLib | =Value | SMD резистор | * | * |  | * | * | 1% |  | * | 82 МОм | 0805 | * | Libraries\footprints.PcbLib | R0805 | 0.125 Вт | [5 empty] | МОм | 82
91 МОм 1% 0.125 Вт 0805 | Resistor | Libraries\Elements.SchLib | =Value | SMD резистор | * | * |  | * | * | 1% |  | * | 91 МОм | 0805 | * | Libraries\footprints.PcbLib | R0805 | 0.125 Вт | [5 empty] | МОм | 91
100 Ом 1% 0.125 Вт 0805 | Resistor | Libraries\Elements.SchLib | =Value | SMD резистор | * | * |  | * | * | 1% |  | * | 100 Ом | 0805 | * | Libraries\footprints.PcbLib | R0805 | 0.125 Вт | [5 empty] | Ом | 100
110 Ом 1% 0.125 Вт 0805 | Resistor | Libraries\Elements.SchLib | =Value | SMD резистор | * | * |  | * | * | 1% |  | * | 110 Ом | 0805 | * | Libraries\footprints.PcbLib | R0805 | 0.125 Вт | [5 empty] | Ом | 110
120 Ом 1% 0.125 Вт 0805 | Resistor | Libraries\Elements.SchLib | =Value | SMD резистор | * | * |  | * | * | 1% |  | * | 120 Ом | 0805 | * | Libraries\footprints.PcbLib | R0805 | 0.125 Вт | [5 empty] | Ом | 120
130 Ом 1% 0.125 Вт 0805 | Resistor | Libraries\Elements.SchLib | =Value | SMD резистор | * | * |  | * | * | 1% |  | * | 130 Ом | 0805 | * | Libraries\footprints.PcbLib | R0805 | 0.125 Вт | [5 empty] | Ом | 130
150 Ом 1% 0.125 Вт 0805 | Resistor | Libraries\Elements.SchLib | =Value | SMD резистор | * | * |  | * | * | 1% |  | * | 150 Ом | 0805 | * | Libraries\footprints.PcbLib | R0805 | 0.125 Вт | [5 empty] | Ом | 150
160 Ом 1% 0.125 Вт 0805 | Resistor | Libraries\Elements.SchLib | =Value | SMD резистор | * | * |  | * | * | 1% |  | * | 160 Ом | 0805 | * | Libraries\footprints.PcbLib | R0805 | 0.125 Вт | [5 empty] | Ом | 160
180 Ом 1% 0.125 Вт 0805 | Resistor | Libraries\Elements.SchLib | =Value | SMD резистор | * | * |  | * | * | 1% |  | * | 180 Ом | 0805 | * | Libraries\footprints.PcbLib | R0805 | 0.125 Вт | [5 empty] | Ом | 180
200 Ом 1% 0.125 Вт 0805 | Resistor | Libraries\Elements.SchLib | =Value | SMD резистор | * | * |  | * | * | 1% |  | * | 200 Ом | 0805 | * | Libraries\footprints.PcbLib | R0805 | 0.125 Вт | [5 empty] | Ом | 200
220 Ом 1% 0.125 Вт 0805 | Resistor | Libraries\Elements.SchLib | =Value | SMD резистор | * | * |  | * | * | 1% |  | * | 220 Ом | 0805 | * | Libraries\footprints.PcbLib | R0805 | 0.125 Вт | [5 empty] | Ом | 220
240 Ом 1% 0.125 Вт 0805 | Resistor | Libraries\Elements.SchLib | =Value | SMD резистор | * | * |  | * | * | 1% |  | * | 240 Ом | 0805 | * | Libraries\footprints.PcbLib | R0805 | 0.125 Вт | [5 empty] | Ом | 240
270 Ом 1% 0.125 Вт 0805 | Resistor | Libraries\Elements.SchLib | =Value | SMD резистор | * | * |  | * | * | 1% |  | * | 270 Ом | 0805 | * | Libraries\footprints.PcbLib | R0805 | 0.125 Вт | [5 empty] | Ом | 270
300 Ом 1% 0.125 Вт 0805 | Resistor | Libraries\Elements.SchLib | =Value | SMD резистор | * | * |  | * | * | 1% |  | * | 300 Ом | 0805 | * | Libraries\footprints.PcbLib | R0805 | 0.125 Вт | [5 empty] | Ом | 300
330 Ом 1% 0.125 Вт 0805 | Resistor | Libraries\Elements.SchLib | =Value | SMD резистор | * | * |  | * | * | 1% |  | * | 330 Ом | 0805 | * | Libraries\footprints.PcbLib | R0805 | 0.125 Вт | [5 empty] | Ом | 330
360 Ом 1% 0.125 Вт 0805 | Resistor | Libraries\Elements.SchLib | =Value | SMD резистор | * | * |  | * | * | 1% |  | * | 360 Ом | 0805 | * | Libraries\footprints.PcbLib | R0805 | 0.125 Вт | [5 empty] | Ом | 360
390 Ом 1% 0.125 Вт 0805 | Resistor | Libraries\Elements.SchLib | =Value | SMD резистор | * | * |  | * | * | 1% |  | * | 390 Ом | 0805 | * | Libraries\footprints.PcbLib | R0805 | 0.125 Вт | [5 empty] | Ом | 390
430 Ом 1% 0.125 Вт 0805 | Resistor | Libraries\Elements.SchLib | =Value | SMD резистор | * | * |  | * | * | 1% |  | * | 430 Ом | 0805 | * | Libraries\footprints.PcbLib | R0805 | 0.125 Вт | [5 empty] | Ом | 430
470 Ом 1% 0.125 Вт 0805 | Resistor | Libraries\Elements.SchLib | =Value | SMD резистор | * | * |  | * | * | 1% |  | * | 470 Ом | 0805 | * | Libraries\footprints.PcbLib | R0805 | 0.125 Вт | [5 empty] | Ом | 470
510 Ом 1% 0.125 Вт 0805 | Resistor | Libraries\Elements.SchLib | =Value | SMD резистор | * | * |  | * | * | 1% |  | * | 510 Ом | 0805 | * | Libraries\footprints.PcbLib | R0805 | 0.125 Вт | [5 empty] | Ом | 510
560 Ом 1% 0.125 Вт 0805 | Resistor | Libraries\Elements.SchLib | =Value | SMD резистор | * | * |  | * | * | 1% |  | * | 560 Ом | 0805 | * | Libraries\footprints.PcbLib | R0805 | 0.125 Вт | [5 empty] | Ом | 560
620 Ом 1% 0.125 Вт 0805 | Resistor | Libraries\Elements.SchLib | =Value | SMD резистор | * | * |  | * | * | 1% |  | * | 620 Ом | 0805 | * | Libraries\footprints.PcbLib | R0805 | 0.125 Вт | [5 empty] | Ом | 620
680 Ом 1% 0.125 Вт 0805 | Resistor | Libraries\Elements.SchLib | =Value | SMD резистор | * | * |  | * | * | 1% |  | * | 680 Ом | 0805 | * | Libraries\footprints.PcbLib | R0805 | 0.125 Вт | [5 empty] | Ом | 680
750 Ом 1% 0.125 Вт 0805 | Resistor | Libraries\Elements.SchLib | =Value | SMD резистор | * | * |  | * | * | 1% |  | * | 750 Ом | 0805 | * | Libraries\footprints.PcbLib | R0805 | 0.125 Вт | [5 empty] | Ом | 750
820 Ом 1% 0.125 Вт 0805 | Resistor | Libraries\Elements.SchLib | =Value | SMD резистор | * | * |  | * | * | 1% |  | * | 820 Ом | 0805 | * | Libraries\footprints.PcbLib | R0805 | 0.125 Вт | [5 empty] | Ом | 820
910 Ом 1% 0.125 Вт 0805 | Resistor | Libraries\Elements.SchLib | =Value | SMD резистор | * | * |  | * | * | 1% |  | * | 910 Ом | 0805 | * | Libraries\footprints.PcbLib | R0805 | 0.125 Вт | [5 empty] | Ом | 910
100 кОм 1% 0.125 Вт 0805 | Resistor | Libraries\Elements.SchLib | =Value | SMD резистор | * | * |  | * | * | 1% |  | * | 100 кОм | 0805 | * | Libraries\footprints.PcbLib | R0805 | 0.125 Вт | [5 empty] | кОм | 100
110 кОм 1% 0.125 Вт 0805 | Resistor | Libraries\Elements.SchLib | =Value | SMD резистор | * | * |  | * | * | 1% |  | * | 110 кОм | 0805 | * | Libraries\footprints.PcbLib | R0805 | 0.125 Вт | [5 empty] | кОм | 110
120 кОм 1% 0.125 Вт 0805 | Resistor | Libraries\Elements.SchLib | =Value | SMD резистор | * | * |  | * | * | 1% |  | * | 120 кОм | 0805 | * | Libraries\footprints.PcbLib | R0805 | 0.125 Вт | [5 empty] | кОм | 120
130 кОм 1% 0.125 Вт 0805 | Resistor | Libraries\Elements.SchLib | =Value | SMD резистор | * | * |  | * | * | 1% |  | * | 130 кОм | 0805 | * | Libraries\footprints.PcbLib | R0805 | 0.125 Вт | [5 empty] | кОм | 130
150 кОм 1% 0.125 Вт 0805 | Resistor | Libraries\Elements.SchLib | =Value | SMD резистор | * | * |  | * | * | 1% |  | * | 150 кОм | 0805 | * | Libraries\footprints.PcbLib | R0805 | 0.125 Вт | [5 empty] | кОм | 150
160 кОм 1% 0.125 Вт 0805 | Resistor | Libraries\Elements.SchLib | =Value | SMD резистор | * | * |  | * | * | 1% |  | * | 160 кОм | 0805 | * | Libraries\footprints.PcbLib | R0805 | 0.125 Вт | [5 empty] | кОм | 160
180 кОм 1% 0.125 Вт 0805 | Resistor | Libraries\Elements.SchLib | =Value | SMD резистор | * | * |  | * | * | 1% |  | * | 180 кОм | 0805 | * | Libraries\footprints.PcbLib | R0805 | 0.125 Вт | [5 empty] | кОм | 180
200 кОм 1% 0.125 Вт 0805 | Resistor | Libraries\Elements.SchLib | =Value | SMD резистор | * | * |  | * | * | 1% |  | * | 200 кОм | 0805 | * | Libraries\footprints.PcbLib | R0805 | 0.125 Вт | [5 empty] | кОм | 200
220 кОм 1% 0.125 Вт 0805 | Resistor | Libraries\Elements.SchLib | =Value | SMD резистор | * | * |  | * | * | 1% |  | * | 220 кОм | 0805 | * | Libraries\footprints.PcbLib | R0805 | 0.125 Вт | [5 empty] | кОм | 220
240 кОм 1% 0.125 Вт 0805 | Resistor | Libraries\Elements.SchLib | =Value | SMD резистор | * | * |  | * | * | 1% |  | * | 240 кОм | 0805 | * | Libraries\footprints.PcbLib | R0805 | 0.125 Вт | [5 empty] | кОм | 240
270 кОм 1% 0.125 Вт 0805 | Resistor | Libraries\Elements.SchLib | =Value | SMD резистор | * | * |  | * | * | 1% |  | * | 270 кОм | 0805 | * | Libraries\footprints.PcbLib | R0805 | 0.125 Вт | [5 empty] | кОм | 270
300 кОм 1% 0.125 Вт 0805 | Resistor | Libraries\Elements.SchLib | =Value | SMD резистор | * | * |  | * | * | 1% |  | * | 300 кОм | 0805 | * | Libraries\footprints.PcbLib | R0805 | 0.125 Вт | [5 empty] | кОм | 300
330 кОм 1% 0.125 Вт 0805 | Resistor | Libraries\Elements.SchLib | =Value | SMD резистор | * | * |  | * | * | 1% |  | * | 330 кОм | 0805 | * | Libraries\footprints.PcbLib | R0805 | 0.125 Вт | [5 empty] | кОм | 330
360 кОм 1% 0.125 Вт 0805 | Resistor | Libraries\Elements.SchLib | =Value | SMD резистор | * | * |  | * | * | 1% |  | * | 360 кОм | 0805 | * | Libraries\footprints.PcbLib | R0805 | 0.125 Вт | [5 empty] | кОм | 360
390 кОм 1% 0.125 Вт 0805 | Resistor | Libraries\Elements.SchLib | =Value | SMD резистор | * | * |  | * | * | 1% |  | * | 390 кОм | 0805 | * | Libraries\footprints.PcbLib | R0805 | 0.125 Вт | [5 empty] | кОм | 390
430 кОм 1% 0.125 Вт 0805 | Resistor | Libraries\Elements.SchLib | =Value | SMD резистор | * | * |  | * | * | 1% |  | * | 430 кОм | 0805 | * | Libraries\footprints.PcbLib | R0805 | 0.125 Вт | [5 empty] | кОм | 430
470 кОм 1% 0.125 Вт 0805 | Resistor | Libraries\Elements.SchLib | =Value | SMD резистор | * | * |  | * | * | 1% |  | * | 470 кОм | 0805 | * | Libraries\footprints.PcbLib | R0805 | 0.125 Вт | [5 empty] | кОм | 470
510 кОм 1% 0.125 Вт 0805 | Resistor | Libraries\Elements.SchLib | =Value | SMD резистор | * | * |  | * | * | 1% |  | * | 510 кОм | 0805 | * | Libraries\footprints.PcbLib | R0805 | 0.125 Вт | [5 empty] | кОм | 510
560 кОм 1% 0.125 Вт 0805 | Resistor | Libraries\Elements.SchLib | =Value | SMD резистор | * | * |  | * | * | 1% |  | * | 560 кОм | 0805 | * | Libraries\footprints.PcbLib | R0805 | 0.125 Вт | [5 empty] | кОм | 560
620 кОм 1% 0.125 Вт 0805 | Resistor | Libraries\Elements.SchLib | =Value | SMD резистор | * | * |  | * | * | 1% |  | * | 620 кОм | 0805 | * | Libraries\footprints.PcbLib | R0805 | 0.125 Вт | [5 empty] | кОм | 620
680 кОм 1% 0.125 Вт 0805 | Resistor | Libraries\Elements.SchLib | =Value | SMD резистор | * | * |  | * | * | 1% |  | * | 680 кОм | 0805 | * | Libraries\footprints.PcbLib | R0805 | 0.125 Вт | [5 empty] | кОм | 680
750 кОм 1% 0.125 Вт 0805 | Resistor | Libraries\Elements.SchLib | =Value | SMD резистор | * | * |  | * | * | 1% |  | * | 750 кОм | 0805 | * | Libraries\footprints.PcbLib | R0805 | 0.125 Вт | [5 empty] | кОм | 750
820 кОм 1% 0.125 Вт 0805 | Resistor | Libraries\Elements.SchLib | =Value | SMD резистор | * | * |  | * | * | 1% |  | * | 820 кОм | 0805 | * | Libraries\footprints.PcbLib | R0805 | 0.125 Вт | [5 empty] | кОм | 820
910 кОм 1% 0.125 Вт 0805 | Resistor | Libraries\Elements.SchLib | =Value | SMD резистор | * | * |  | * | * | 1% |  | * | 910 кОм | 0805 | * | Libraries\footprints.PcbLib | R0805 | 0.125 Вт | [5 empty] | кОм | 910